## Rekapitulacija
Projekt : | Rekonstrukcija in prestavitev dela Šmihelske ceste v Novem mestu R3 664/2501 Gaber – Uršna Sela – Novo mesto od navezave na državni prostorski načrt 3. razvojne osi do km 21.620
Predračun: | Cesta Drska
REKAPITULACIJA - GRADBENI DEL
1.0 | PREDDELA |  | 21538
2.0 | ZEMELJSKA DELA IN TEMELJENJE |  | 398390.0129
3.0 | VOZIŠČNE KONSTRUKCIJE |  | 124494.37
4.0 | ODVODNJAVANJE |  | 52691.025
5.0 | GRADBENA IN OBRTNIŠKA DELA |  | 1750
6.0 | OPREMA CEST |  | 18046.7
7.0 | TUJE STORITVE |  | 15422
|  | Skupaj | 632332.1079
|  | DDV 22% | 139113.0637
|  | Skupaj z DDV | 771445.1716
Opomba: Pri postavkah "Izdelava", sta upoštevana tudi dobava in prevoz materiala

## Preddela
1. Preddela
Šifra | Opis dela | Enota mere | Količina | Cena | Skupaj
1.1 Geodetska dela
11 121 | Obnova in zavarovanje zakoličbe osi trase ostale javne ceste v ravninskem terenu | km | 0.52 | 1200 | 624
11 221 | Postavitev in zavarovanje prečnega profila ostale javne ceste v ravninskem terenu | kos | 13 | 25 | 325
11 631 | Posnetek višine in položaja točke na terenu/objektu | kos | 25 | 25 | 625
1.2 Čiščenje terena
1.1.1 Odstranitev grmovja, dreves, vej in panjev
12 131 | Odstranitev grmovja in dreves z debli premera do 10 cm ter vej na redko porasli površini - ročno | m2 | 1100 | 5 | 5500
12 151 | Posek in odstranitev drevesa z deblom premera 11 do 30 cm ter odstranitev vej | kos | 355 | 11.2 | 3976
12 152 | Posek in odstranitev drevesa z deblom premera 31 do 50 cm ter odstranitev vej | kos | 22 | 36.5 | 803
12 163 | Odstranitev panja s premerom 11 do 30 cm z odvozom na deponijo na razdaljo nad 1000 m | kos | 355 | 18.8 | 6674
12 166 | Odstranitev panja s premerom 31 do 50 cm z odvozom na deponijo na razdaljo nad 1000 m | kos | 22 | 41.5 | 913
1.2.2 Odstranitev prometne signalizacije in opreme
12 211 | Demontaža prometnega znaka na enem podstavku | kos | 0 | 20 | 0
12 212 | Demontaža prometnega znaka na dveh podstavkih | kos | 0 | 25 | 0
12 214 | Demontaža prometnega znaka na paličnem ogrodju | kos | 0 | 100 | 0
12 231 | Demontaža jeklene varnostne ograje | m1 | 0 | 7.5 | 0
12 237 | Odstranitev lesene ograje | m1 | 0 | 1.2 | 0
1.2.3 Porušitev in odstranitev voziščnih konstrukcij
12 311 | Porušitev in odstranitev makadamskega vozišča v debelini do 20 cm | m3 | 0 | 7 | 0
12 323 | Porušitev in odstranitev asfaltne plasti v debelini nad 10 cm | m2 | 0 | 5 | 0
12 372 | Rezkanje in odvoz asfaltne krovne plasti v debelini 4 do 7 cm | m2 | 20 | 5 | 100
12 382 | Rezanje asfaltne plasti s talno diamantno žago, debele 6 do 10 cm | m1 | 20 | 2 | 40
12 391 | Porušitev in odstranitev robnika iz cementnega betona | m1 | 0 | 2 | 0
1.2.4 Porušitev in odstranitev objektov
12 495 | Porušitev in odstranitev elementov iz cementnega betona | m3 | 0 | 86.5 | 0
12 431 | Porušitev in odstranitev jaška z notranjo stranico/premerom do 60 cm | m1 | 0 | 40 | 0
1.3 Ostala preddela
1.3.1 Omejitve prometa
13 111 | Zavarovanje gradbišča v času gradnje s polovično zaporo prometa in usmerjanjem s semaforji | dan | 0 | 130 | 0
13 112 | Zavarovanje gradbišča v času gradnje s polovično zaporo prometa in ročnim usmerjanjem | dan | 0 | 205 | 0
| Dodatna in nepredvidena dela - 10 % vrednosti del |  |  |  | 1958
|  |  |  | SKUPAJ: | 21538

## Zemeljska_dela
2. Zemeljska dela in temeljenje
Šifra | Opis dela | Enota mere | Količina |  | Cena | Skupaj
2.1 Izkopi
21 111 | Površinski izkop plodne zemljine – 1. kategorije – ročno | m3 | 305 |  | 45 | 13725
21 112 | Površinski izkop plodne zemljine – 1. kategorije – strojno z odrivom do 50 m | m3 | 2745 |  | 3 | 8235
21 224 | Široki izkop vezljive zemljine – 3. kategorije – strojno z nakladanjem | m3 | 13286 |  | 2 | 26572
21 243 | Široki izkop mehke kamnine – 4. kategorije z nakladanjem | m3 | 3796 |  | 14 | 53144
21 253 | Široki izkop trde kamnine – 5. kategorije z nakladanjem | m3 | 1898 |  | 18 | 34164
21 324 | Izkop vezljive zemljine/zrnate kamnine – 3. kategorije za temelje, kanalske rove, prepuste, jaške in drenaže, širine do 1,0 m in globine do 2,0 m – strojno, planiranje dna ročno | m3 | 175.75 |  | 2.5 | 439.375
21 410 | Ročni izkop ob obstoječih podzemnih inštalacijah, na mestih približevanj. Izkop v zemlji III. do IV.ktg z odlaganjem odkopanega materiala na gradbiščno deponijo. Obračun za 1m3. | m3 | 20 |  | 55 | 1100
2.2 Planum temeljnih tal
22 112 | Ureditev planuma temeljnih tal vezljive zemljine – 3. kategorije | m2 | 4687.5 |  | 0.6 | 2812.5
2.4 Nasipi, zasipi, klini, posteljica in glinasti naboj
24 110 | Izdelava peščenega obsipa cevi do 30 cm nad temenom s peskom granulacije 8 - 16 mm. Obsip cevi izvajati v slojih po 15 cm, istočasno na obeh straneh cevi ter paziti, da se cev ne premakne iz ležišča. Utrditev po SPP do 95% trdnosti, če ni drugače predpisano. Vključno z vsemi spremljajočimi deli, transporti in dobavo materiala. | m3 | 266 | 25 | 25 | 6650
24 119 | Izdelava nasipa iz zrnate kamnine – 4. kategorije z dobavo materiala iz kamnoloma | m3 | 6221 |  | 15 | 93315
24 473 | Izdelava posteljice iz drobljenih kamnitih zrn v debelini 25 cm, vključno z dobavo materiala | m3 | 0 |  | 17.9 | 0
24 474 | Izdelava posteljice iz drobljenih kamnitih zrn v debelini 30 cm, vključno z dobavo materiala | m3 | 450 |  | 17.9 | 8055
24 475 | Izdelava posteljice iz drobljenih kamnitih zrn v debelini 40 cm, vključno z dobavo materiala | m3 | 1350 |  | 17.9 | 24165
24 477 | Izdelava posteljice iz drobljenih kamnitih zrn v debelini 50 cm, vključno z dobavo materiala | m3 | 0 |  | 17.9 | 0
2.5 Brežine in zelenice
25 121 | Humuziranje brežine z valjanjem, v debelini do 20 cm - ročno | m2 | 1125 |  | 2.5 | 2812.5
25 122 | Humuziranje brežine z valjanjem, v debelini do 20 cm - strojno | m2 | 6375 |  | 1.5 | 9562.5
25 151 | Doplačilo za zatravitev s semenom | m2 | 7500 |  | 0.6 | 4500
25 231 | Zaščita brežine z roliranjem v debelini do 30 cm, z vsemi deli in materiali | m3 | 30 |  | 90 | 2700
2.9 Prevozi, razprostiranje in ureditev deponij materiala
29 118 | Prevoz materiala na razdaljo nad 7000 do 10000 m | t | 38921.5 |  | 1.7 | 66166.55
29 152 | Odlaganje odpadne zmesi zemljine in kamnine | t | 3892.15 |  | 1 | 3892.15
29 153 | Odlaganje odpadnega asfalta na komunalno deponijo | t | 3.08 |  | 3.3 | 10.164
29 155 | Odlaganje mešanih gradbenih odpadkov z do 25 m.-% nemineralnih primesi | t | 5 |  | 20 | 100
29 156 | Odlaganje mešanih gradbenih odpadkov z do 50 m.-% nemineralnih primesi | t | 2 |  | 26 | 52
| Dodatna in nepredvidena dela - 10 % vrednosti del |  |  |  |  | 36217.2739
[5 empty] | SKUPAJ: | 398390.0129

## Voziščne_kon
3. Voziščne konstrukcije
Šifra | Opis dela | Enota mere | Količina | Cena | Skupaj
3.1.1 | Nevezane nosilne plasti
31 132 | Izdelava nevezane nosilne plasti enakomerno zrnatega drobljenca iz kamnine v debelini 20 do 30 cm, vključno z dobavo materiala | m3 | 1350 | 20.45 | 27607.5
3.1.3 | Vezane zgornje nosilne in nosilnoobrabne plasti z bitumenskimi vezivi
31 634 | Izdelava nosilne plasti bituminizirane zmesi AC 32 base B 50/70 A2 v debelini 10 cm | m2 | 0 | 16.32 | 0
31 643 | Izdelava nosilne plasti bituminizirane zmesi AC 32 base B 50/70 A3 v debelini 9 cm | m2 | 0 | 17 | 0
3.1.4-6 Asfaltne nosilne plasti – Asphalt concrete – base (AC base)
31 452 | Izdelava nosilne plasti bituminizirane zmesi AC 16 base B 50/70 A4 v debelini 5 cm | m2 | 0 | 8 | 0
31 572 | Izdelava nosilne plasti bituminizirane zmesi AC 22 base B 50/70 A4 v debelini 6 cm | m2 | 0 | 11 | 0
31 573 | Izdelava nosilne plasti bituminizirane zmesi AC 22 base B 50/70 A4 v debelini 7 cm | m2 | 0 | 12.3 | 0
31 574 | Izdelava nosilne plasti bituminizirane zmesi AC 22 base B 50/70 A4 v debelini 8 cm | m2 | 3750 | 13.8 | 51750
3.1.8 | Asfaltne obrabnonosilne plasti
31 843 | Izdelava obrabnonosilne plasti bituminizirane zmesi AC 16 surf B 70/100 A4 v debelini 6 cm | m2 | 0 | 9.9 | 0
Asfaltne vezne plasti
31 731 | Izdelava vezne plasti bituminizirane zmesi AC 22 bin PmB 25/55-65 A2 v debelini 6 cm | m2 | 0 | 9.75 | 0
3.2.2 Vezane asfaltne obrabne in zaporne plasti - bitumenski betoni
32 221 | Izdelava obrabne in zaporne plasti bituminizirane zmesi AC 4 surf B 70/100 A5 v debelini 2 cm (pločnik) | m2 | 0 | 5.5 | 0
32 242 | Izdelava obrabne in zaporne plasti bituminizirane zmesi AC 8 surf B 70/100 A3 v debelini 3 cm | m2 | 3750 | 7 | 26250
32 247 | Izdelava obrabne in zaporne plasti bituminizirane zmesi AC 8 surf B 70/100 A4 v debelini 3 cm | m2 | 0 | 7.3 | 0
32 254 | Izdelava obrabne in zaporne plasti bituminizirane zmesi AC 8 surf B 70/100 A5 v debelini 4 cm (pločnik) | m2 | 0 | 7.8 | 0
3.2.4 Vezane obrabne in zaporne plasti – površinske prevleke
32 497 | Pobrizg s polimerno bitumensko emulzijo 0,31 do 0,50 kg/m2 | m2 | 40 | 1.5 | 60
3.2.6 Vezane obrabne in zaporne plasti ľ drobir z bitumenskim mastiksom
32 632 | Izdelava obrabne in zaporne plasti bituminizirane zmesi SMA 8 PmB 45/80-65 A3 v debelini 3 cm | m2 | 0 | 9.3 | 0
32 663 | Izdelava obrabne in zaporne plasti bituminizirane zmesi SMA 11 PmB 45/80-65 A2 v debelini 4 cm | m2 | 0 | 11.3 | 0
3.3 Vezane nosilne in obrabne plasti ľ cementni betoni
33 340 | Izdelava večzrnatega drenažnega betona C 12/15 iz zmesi zrn iz kamnin v debelini 25 cm | m2 | 30 | 30 | 900
34 154 | Izdelava obrabne plasti iz tlakovcev iz silikatne kamnine (granit) velikosti 20 cm/20 cm/20 cm, stiki zapolnjeni v debelini 1cm ter položeni na 3cm neskrčljivo mikroarmirano s polimerom modificirano cementno malto, na predhodno vgrajen mikro armirani beton v debelini 24 cm, C 30/37 (z ustrezno dilatacijo). Dilatacija in stik med robniki in asfaltom mora biti tesnjen z bitumensko trajno elastično zalivno zmesjo. Po detajlu. | m2 | 0 | 243 | 0
34 154 | Izdelava obrabne plasti iz malih tlakovcev iz silikatne kamnine (granit) velikosti 10 cm/10 cm/10 cm, stiki zaliti z elastično zmesjo epoksi/poliuretansko dvokomponentno maso, z vsemi deli in materiali | m2 | 30 | 125 | 3750
34 311 | Izdelava obrabne plasti iz tlakovcev iz cementnega betona deb 7-10 cm, stiki zapolnjeni s peskom z vsemi deli in materiali | m2 | 0 | 49.5 | 0
3.5 Robni elementi vozišč
3.5.2 Robniki
35 214 | Dobava in vgraditev predfabriciranega dvignjenega robnika iz cementnega betona s prerezom 15/25 cm | m1 | 40 | 20 | 800
35 235 | Dobava in vgraditev predfabriciranega pogreznjenega robnika iz cementnega betona s prerezom 15/25 cm | m1 | 0 | 20 | 0
35 275 | Dobava in vgraditev dvignjenega vtočnega robnika s prerezom 15/25 cm iz cementnega betona | m1 | 0 | 30 | 0
35 299 | Dobava in vgraditev armiranega pogreznjenega robnika iz cementnega betona s prerezom 35/20/50 cm (krožišče) | m1 | 0 | 53.2 | 0
35 253 | Dobava in vgraditev dvignjenega robnika iz naravnega kamna (granit) s prerezom 15/25 cm | m1 | 0 | 48.3 | 0
35 262 | Dobava in vgraditev pogreznjenega robnika iz naravnega kamna (granit) s prerezom 15/25 cm | m1 | 0 | 51 | 0
35 295 | Dobava in vgraditev vtočnega robnika s prerezom 15/25 cm iz naravnega kamna (granit) | m1 | 0 | 58.6 | 0
34 298 | Izdelava in vgradnja betonske naletne glave z vsemi deli in materialom po detajlu | kom | 0 | 534 | 0
34 299 | Izdelava in vgradnja granitne naletne glave z vsemi deli in materialom po detajlu | kom | 0 | 970 | 0
3.5.3 Obrobe
35 313 | Izdelava obrobe iz malih tlakovcev iz naravnega kamna (granit) velikosti 10 cm/10 cm /10 cm | m1 | 0 | 32 | 0
3.6 Bankina
36 132 | Izdelava bankine iz drobljenca, široke 0,50 do 0,75 m (material upoštevan pod postavko 31 132) | m3 | 0 | 7.2 | 0
36 133 | Izdelava bankine iz drobljenca, široke 0,75 do 1,0 m (material upoštevan pod postavko 31 132) | m3 | 286 | 7.2 | 2059.2
36 134 | Izdelava bankine iz drobljenca, široke 1,0 do 1,25 m (material upoštevan pod postavko 31 132) | m3 | 0 | 7.2 | 0
36 135 | Izdelava bankine iz drobljenca, široke 1,25 do 1,5 m (material upoštevan pod postavko 31 132) | m3 | 0 | 7.2 | 0
| Dodatna in nepredvidena dela - 10 % vrednosti del |  |  |  | 11317.67
|  |  |  | SKUPAJ: | 124494.37

## Odvodnjavanje
4. Odvodnjavanje
Šifra | Opis dela | Enota mere | Količina | Cena | Skupaj
4.1 Površinsko odvodnjavanje
41 110 | Izdelava jarka ob vznožju nasipa, širine 50 cm, z izkopom in vsemi materiali in deli. | m1 | 70 | 5 | 350
4. 2 Globinsko odvodnjavanje - drenaže
42 133 | Izdelava vzdolžne in prečne drenaže, globoke do 1,0 m, vključno s podložno plastjo iz zmesi kamnitih zrn, debeline 10 cm, z gibljivimi plastičnimi cevmi premera 10 cm | m1 | 112 | 12 | 1344
42 134 | Izdelava vzdolžne in prečne drenaže, globoke do 1,0 m, vključno s podložno plastjo iz zmesi kamnitih zrn, debeline 10 cm, z gibljivimi plastičnimi cevmi premera 16 cm | m1 | 0 | 18 | 0
42 144 | Izdelava vzdolžne in prečne drenaže, globoke do 1,0 m, vključno s podložno plastjo iz zmesi kamnitih zrn, debeline 10 cm, s trdimi plastičnimi cevmi premera 20 cm (DK) | m1 | 221 | 26 | 5746
42 145 | Izdelava vzdolžne in prečne drenaže, globoke do 1,0 m, vključno s podložno plastjo iz zmesi kamnitih zrn, debeline 10 cm, s trdimi plastičnimi cevmi premera 25 cm (DK) | m1 | 135 | 34 | 4590
42 146 | Izdelava vzdolžne in prečne drenaže, globoke do 1,0 m, vključno s podložno plastjo iz zmesi kamnitih zrn, debeline 10 cm, s trdimi plastičnimi cevmi premera 30 cm (DK) | m1 | 60 | 45 | 2700
42 147 | Izdelava vzdolžne in prečne drenaže, globoke do 1,0 m, vključno s podložno plastjo iz zmesi kamnitih zrn, debeline 10 cm, s trdimi plastičnimi cevmi premera 35 cm (DK) | m1 | 35 | 56 | 1960
42 313 | Zasip cevne drenaže z zmesjo kamnitih zrn, obvito z geosintetikom, z 0,21 do 0,4 m3/m1 | m1 | 563 | 12 | 6756
4.3 Globinsko odvodnjavanje - kanalizacija
43 162 | Izdelava in dobava kanalizacija iz cevi iz PVC - gladke (min.temenska togost SN8), vključno s podložno peščeno posteljico deb. 10 cm, premera 20 cm, v globini do 1,0 m | m1 | 40 | 35 | 1400
43 162 | Izdelava in dobava kanalizacija iz cevi iz PVC - gladke (min.temenska togost SN8), vključno s podložno peščeno posteljico deb. 10 cm, premera 25 cm, v globini do 1,0 m | m1 | 20 | 43 | 860
43 164 | Izdelava in dobava kanalizacija iz cevi iz PVC - gladke (min.temenska togost SN8), vključno s podložno peščeno posteljico deb. 10 cm, premera 30 cm, v globini do 1,0 m | m1 | 20 | 52 | 1040
43 165 | Izdelava in dobava kanalizacija iz cevi iz PVC - gladke (min.temenska togost SN8), vključno s podložno peščeno posteljico deb. 10 cm, premera 35 cm, v globini do 1,0 m | m1 | 0 | 59 | 0
43 166 | Izdelava in dobava kanalizacija iz cevi iz PVC - gladke (min.temenska togost SN8), vključno s podložno peščeno posteljico deb. 10 cm, premera 40 cm, v globini do 1,0 m | m1 | 0 | 62 | 0
43 263 | Izdelava kanalizacije iz cevi iz poliestra SN 10000, vključno s podložno peščeno posteljico deb. 10 cm, premera 30 cm, v globini do 2,0 m | m1 | 0 | 71 | 0
43 265 | Izdelava kanalizacije iz cevi iz poliestra SN 10000, vključno s podložno peščeno posteljico deb. 10 cm, premera 40 cm, v globini do 2,0 m | m1 | 0 | 96 | 0
43 266 | Izdelava kanalizacije iz cevi iz poliestra SN 10000, vključno s podložno peščeno posteljico deb. 10 cm, premera 45 cm, v globini do 2,0 m | m1 | 0 | 116 | 0
43 267 | Izdelava kanalizacije iz cevi iz poliestra SN 10000, vključno s podložno peščeno posteljico deb. 10 cm, premera 50 cm, v globini do 2,0 m | m1 | 0 | 136 | 0
43 267 | Izdelava kanalizacije iz cevi iz poliestra SN 10000, vključno s podložno peščeno posteljico deb. 10 cm, premera 60 cm, v globini do 2,0 m | m1 | 0 | 162 | 0
43 269 | Izdelava kanalizacije iz cevi iz poliestra SN 10000, vključno s podložno peščeno posteljico deb. 10 cm, premera 80 cm, v globini do 2,0 m | m1 | 0 | 249 | 0
43 282 | Obbetoniranje cevi za kanalizacijo s cementnim betonom C 12/15, po detajlu iz načrta, premera 20 cm | m1 | 40 | 11.5 | 460
43 283 | Obbetoniranje cevi za kanalizacijo s cementnim betonom C 12/15, po detajlu iz načrta, premera 25 cm | m1 | 20 | 13.5 | 270
43 284 | Obbetoniranje cevi za kanalizacijo s cementnim betonom C 12/15, po detajlu iz načrta, premera 30 cm | m1 | 20 | 15.2 | 304
43 285 | Obbetoniranje cevi za kanalizacijo s cementnim betonom C 12/15, po detajlu iz načrta, premera 40 cm | m1 | 0 | 19.6 | 0
43 286 | Obbetoniranje cevi za kanalizacijo s cementnim betonom C 12/15, po detajlu iz načrta, premera 50 cm | m1 | 0 | 23.5 | 0
43 831 | Preskus tesnosti cevi premera do 20 cm | m1 | 40 | 2.1 | 84
43 832 | Preskus tesnosti cevi premera 21 do 50 cm | m1 | 40 | 2.3 | 92
43 833 | Preskus tesnosti cevi premera 51 do 80 cm | m1 | 0 | 2.6 | 0
41 631 | Dobava in vgraditev betonskega segmenta za muldo (100/50/25) fugiran z epoksi/poliuretansko dvokomponentno maso, z vsemi deli in materiali | m1 | 0 | 37.8 | 0
4.4 Jaški
44 333 | Izdelava in dobava jaška iz umetnih mas, krožnega prereza s premerom 50 cm, globokega 1,5 do 2,0 m | kos | 15 | 523.05 | 7845.75
44 334 | Izdelava in dobava jaška iz umetnih mas, krožnega prereza s premerom 50 cm, globokega 2,0 do 2,5 m | kos | 0 | 627 | 0
44 363 | Izdelava in dobava jaška iz umetnih mas, krožnega prereza s premerom 80 cm, globokega 1,5 do 2,0 m | kos | 10 | 575 | 5750
44 363 | Izdelava in dobava jaška iz umetnih mas, krožnega prereza s premerom 80 cm, globokega 2,0 do 2,5 m | kos | 0 | 690 | 0
44 533 | Izdelava povoznega jaška iz poliestera, krožnega prereza s premerom 80 cm, globokega 1,5 do 2,5 m | kos | 0 | 815 | 0
44 544 | Izdelava povoznega jaška iz poliestera, krožnega prereza s premerom 100 cm, globokega 1,5 do 2,5 m | kos | 0 | 965 | 0
44 797 | Preskus tesnosti jaška premera do 50 cm | kos | 15 | 52.2 | 783
44 798 | Preskus tesnosti jaška premera 60 do 80 cm | kos | 10 | 65.95 | 659.5
44 799 | Preskus tesnosti jaška premera nad 80 cm | kos | 0 | 78.6 | 0
44 798 | Dobava lovilnika bencina in olj , po detajlu vklučno z vsemi deli (Koalescentni separator NG 100, z bypassom (Qmax.=500 l/sek) Pritrjen na sidrni plošči s poliestrski trakovi. | kos | 0 | 36800 | 0
44 854 | Dobava in vgraditev rešetke iz duktilne litine z nosilnostjo 400 kN, s prerezom 400/400 mm | kos | 11 | 160.5 | 1765.5
44 971 | Dobava in vgraditev pokrova iz duktilne litine z nosilnostjo 400 kN, krožnega prereza s premerom 500 mm | kos | 14 | 172 | 2408
44 972 | Dobava in vgraditev pokrova iz duktilne litine z nosilnostjo 400 kN, krožnega prereza s premerom 600 mm | kos | 0 | 195.6 | 0
4.5 Prepusti
45 210 | Izdelava poševne vtočne ali iztočne glave prepusta krožnega prereza iz cementnega betona s premerom 20 cm in utrditvijo brežine s kamnometom, z vsemi deli in materiali. | kos | 0 | 214.8 | 0
45 211 | Izdelava poševne vtočne ali iztočne glave prepusta krožnega prereza iz cementnega betona s premerom 30 do 40 cm in utrditvijo brežine s kamnometom, z vsemi deli in materiali. | kos | 3 | 255 | 765
4.6 Izviri, vodnjaki, ponikovalnice, vrtače
46 354 | Ureditev ponikovalnice s perforirano cevjo iz cementnega betona, krožnega prereza, s premerom 100 cm, globine 3,0 do 3,5 m, z vsemi deli in materiali. Ustreznost ponikovalnice potrdi geolog na terenu. | kos | 0 | 1366 | 0
46 713 | Dobava in montaža LTŽ kanalske rešetke s kanaleto šir. 20 cm, globine kanalete 20 cm, nosilnosti 250 kN z zaklepom (npr. LIVAR art. 723) v kompletu z izkopom in izdelavo betonske posteljice ter obbetonianjem (linijski vtočni jašek) | m1 | 0 | 189.32 | 0
46 777 | Dobava in montaža tipske male čistilne naprave velikosti PE 40, pokrovi nosilnosti 250 kN v kompletu z izkopom in izdelavo posteljice, vključno z priključitvijo na kanalizacijo in elektro omrežje, ter vsemi deli in materiali. | kom | 0 | 7900 | 0
| Dodatna in nepredvidena dela - 10 % vrednosti del |  |  |  | 4758.275
|  |  |  | SKUPAJ: | 52691.025

## Gradbena_obrtniska_dela
5. Gradbena in obrtniška dela
Šifra | Opis dela | Enota mere | Količina | Cena | Skupaj
5.9/2 Hidroizolacije
59 996 | Izdelava stika med obstoječo fasado objekta ter novo urejenimi površinami, kompletno z čiščenjem odkopane stene z izvedbo predhodnega premaza, izvedbo hidroizolacije (varilnega traku), zaščita hidroizolacije (s toplotno izolacijo in čepasto folijo) ter ureditvijo zaključnega sloja fasade. (vključno z vsemi deli in materiali). Dejanska izvedba se bo dogovorila na licu mesta, ko bo izveden izkop. | m1 | 0 | 68 | 0
5.10 Razno
510 001 | Identifikacija, zaščita ter morebitna prestavitev komunalnih vodov z vsemi deli (dela se izvajajo ročno) in materialom po navodilih in z nadzorom pristojnega upravljavca komunalnega voda | m1 | 50 | 35 | 1750
510 008 | Dobava materiala in izdelava betonskega opornega zidu do 1,10m nad terenom, skupaj s potrebnim izkopom zemlje III. ktg., izdelan iz betona MB30, armaturo, opaži ter ostalimi pomožnimi deli, materiali in prenosi. Ter postavitev kovinske ograje za pešce. Oporni zid 2 | m1 | 0 | 230 | 0
510 002 | Dobava materiala in izdelava betonskega parapetnega zidu do 0,70m nad terenom, skupaj s potrebnim izkopom zemlje III. ktg., izdelan iz betona MB30, armaturo, opaži ter ostalimi pomožnimi deli, materiali in prenosi. Obloga iz kamna. Oporni zid 1 | m1 | 0 | 175 | 0
510 004 | Odstranitev in ponovna postavitev obstoječe lesene ograje, z vsemi deli in materiali | m1 | 0 | 25 | 0
512 591 | Postavitev ograje iz žične mreže višine 1,6m vključno z vsemi elementi ograje vključno s temelji (ograja na zidu). | m2 | 0 | 16 | 0
59 998 | Dobava in postavitev tipske nadstrešnice z vsemi deli in materialom (vključno z smetnjakom, izvlečkom voznega reda in klopjo). Tip nadstrešnice se določi z dogovorom z občino. | kos | 0 | 3850 | 0
510 991 | Prilagoditev obstoječega jaška novi niveleti ureditve. Rušenje obstoječega venca ter pokrova jaška, niveletno prilagoditev višine jaška, izdelava novega venca ter vgraditev novega pokrova jaška. Z nadzorom upravljavca komunalnega voda. Vključno z vsemi deli in materiali. | kos | 0 | 350 | 0
510 998 | Prilagoditev obstoječih cestnih elementov vodovoda novi niveleti ureditve. Rušenje obstoječe kape vodovoda, niveletna prilagoditev ter vgraditev nove kape. Z nadzorom upravljavca komunalnega voda. Vključno z vsemi deli in materiali. | kos | 0 | 110 | 0
510 005 | Izvedba novega delnega vodovodnega priključka za sredinski otok krožišča, z navezavo na obstoječ cevovod LŽ 150, komplet z navrtano objemko DN 150 z ventilom – sistem ,,ZAK”, vgradbeno garnituro, LŽ cestno kapo ø 90 mm, dolžine 11,00m cevi/priključek PE 3/4" ter cca 10,50m zaščitnih cevi/priključek 6/4", ki se jih položi pod vozišči in urejenimi površinami, z začepitvijo začasni konec priključka, z vsemi potrebnimi spojnimi kosi - fitingi iz acetala (Delrin), komplet s tesnilnim materialom. Skupaj s izkopom ter zasipom s kamnolomskim zasipom. Vključno z nadzorom upravljavca ter vsemi deli in materiali (pred vgradnjo vodomera mora investitor pri upravljavcu vodovoda pridobiti vsa potrebna dovoljenja). Priključek izvede upravljalec vodovoda. | kos | 0 | 850 | 0
510 006 | Porušitev starega hidranta. Dobava in montaža hidranta DN 80 - INOX - lomljiv, s prilagoditvijo niveleti terena, položitev cevi do nove lokacije skupaj z izkopom ter zasipom s kamnolomskim materialom, komplet s spojnim in tesnilnim materialom. Vključno z vsemi deli in materiali. Prestavitev izvede upravljalec vodovoda. | kos | 0 | 750 | 0
|  |  |  | SKUPAJ: | 1750

## Oprema_cest
6. Oprema cest
Šifra | Opis dela | Enota mere | Količina | Cena | Skupaj
6.1. Pokončna oprema cest
61 121 | Izdelava temelja iz cementnega betona C 12/15, globine 80 cm, premera 20 cm | kos | 2 | 24.2 | 48.4
61 215 | Dobava in vgraditev stebrička za prometni znak iz vroče cinkane jeklene cevi s premerom 64 mm, dolge 2500 mm | kos | 0 | 31.3 | 0
61 216 | Dobava in vgraditev stebrička za prometni znak iz vroče cinkane jeklene cevi s premerom 64 mm, dolge 3000 mm | kos | 2 | 33.4 | 66.8
61 217 | Dobava in vgraditev stebrička za prometni znak iz vroče cinkane jeklene cevi s premerom 64 mm, dolge 3500 mm | kos | 0 | 37.6 | 0
61 218 | Dobava in vgraditev stebrička za prometni znak iz vroče cinkane jeklene cevi s premerom 64 mm, dolge 4000 mm | kos | 0 | 37.6 | 0
61 219 | Dobava in vgraditev stebrička za prometni znak iz vroče cinkane jeklene cevi s premerom 64 mm, dolge 4500 mm | kos | 0 | 39.65 | 0
61 220 | Dobava in vgraditev stebrička za prometni znak iz vroče cinkane jeklene cevi s premerom 64 mm, dolge 5000 mm | kos | 0 | 44.3 | 0
61 369 | Doplačilo za sistem enostavno začasno odstranitev prometnega znaka v primeru izrednih prevozov | kos | 0 | 42 | 0
61 337a | Dobava in postavitev nosilnega ogrodja za prometni znak iz vroče cinkane jeklene cevi od 4,01-8,00m2, kompletno z temeljenjem in vsemi deli in materiali (opore za table III-84) | kos | 0 | 2100 | 0
61 337b | Dobava in postavitev nosilnega ogrodja za prometni znak iz vroče cinkane jeklene cevi od 8,01-12,00m2, kompletno z temeljenjem in vsemi deli in materiali (opore za table III-84) | kos | 1 | 3200 | 3200
61 337c | Dobava in postavitev nosilnega ogrodja za prometni znak iz vroče cinkane jeklene cevi od 12,01-16,0m2, kompletno z temeljenjem in vsemi deli in materiali (opore za table III-84) | kos | 0 | 4400 | 0
61 441 | Dobava in pritrditev trikotnega prometnega znaka, podloga iz aluminijaste pločevine, znak z odsevno folijo 1. vrste, dolžina stranice a = 600 mm | kos | 0 | 98 | 0
61 452 | Dobava in pritrditev trikotnega prometnega znaka, podloga iz aluminijaste pločevine, znak z odsevno folijo 1. vrste, dolžina stranice a = 900 mm | kos | 0 | 119.6 | 0
61 452 | Dobava in pritrditev trikotnega prometnega znaka, podloga iz aluminijaste pločevine, znak z odsevno folijo 2. vrste, dolžina stranice a = 900 mm | kos | 0 | 139.6 | 0
61 541 | Dobava in pritrditev kvadratnega prometnega znaka, podloga iz aluminijaste pločevine, znak z odsevno folijo 1. vrste, dolžina stranice a = 600 mm | kos | 0 | 115 | 0
61 541 | Dobava in pritrditev kvadratnega prometnega znaka, podloga iz aluminijaste pločevine, znak z odsevno folijo 2. vrste, dolžina stranice a = 600 mm | kos | 0 | 124 | 0
61 550 | Dobava in pritrditev okroglega prometnega znaka, podloga iz aluminijaste pločevine, znak z odsevno folijo 1. vrste, premera 400 mm | kos | 0 | 75 | 0
61 551 | Dobava in pritrditev okroglega prometnega znaka, podloga iz aluminijaste pločevine, znak z odsevno folijo 2. vrste, premera 400 mm | kos | 0 | 95 | 0
61 552 | Dobava in pritrditev okroglega prometnega znaka, podloga iz aluminijaste pločevine, znak z odsevno folijo 1. vrste, premera 600 mm | kos | 2 | 115 | 230
61 652 | Dobava in pritrditev okroglega prometnega znaka, podloga iz aluminijaste pločevine, znak z odsevno folijo 2. vrste, premera 600 mm | kos | 0 | 121 | 0
61 722 | Dobava in pritrditev prometnega znaka, podloga iz aluminijaste pločevine, znak z odsevno folijo 1 vrste, velikost od 0,11 do 0,20 m2 | kos | 0 | 85 | 0
61 723 | Dobava in pritrditev prometnega znaka, podloga iz aluminijaste pločevine, znak z odsevno folijo 1 vrste, velikost od 0,21 do 0,40 m2 | kos | 2 | 109.5 | 219
61 724 | Dobava in pritrditev prometnega znaka, podloga iz aluminijaste pločevine, znak folijo 1. vrste, velikost od 0,41 do 0,80 m2 | kos | 0 | 153.2 | 0
61 726 | Dobava in pritrditev prometnega znaka, podloga iz aluminijaste pločevine, znak z .... barvo-folijo ... vrste, velikost 1,01 do 2,00 m2 | kos | 0 | 280 | 0
61 728 | Dobava in pritrditev prometnega znaka, podloga iz aluminijaste pločevine, znak z .... barvo-folijo ... vrste, velikost 4,01 do 8,00 m2 | kos | 0 | 1600 | 0
61 728 | Dobava in pritrditev prometnega znaka, podloga iz aluminijaste pločevine, znak z .... barvo-folijo ... vrste, velikost 8,01 do 12,00 m2 | kos | 1 | 2400 | 2400
61 728 | Dobava in pritrditev prometnega znaka, podloga iz aluminijaste pločevine, znak z .... barvo-folijo ... vrste, velikost 12,01 do 16,00 m2 | kos | 0 | 3200 | 0
61 728 | Dobava in pritrditev prometnega znaka, podloga iz aluminijaste pločevine, znak z .... barvo-folijo ... vrste, velikost 16,01 do 20,00 m2 | kos | 0 | 4000 | 0
61 727 | Dobava in pritrditev nosilne konstrukcije prometnega znaka na drog javne razsvetljave | kos | 0 | 36 | 0
61 800 | Dobava in postavitev umirjevalnega stebrička z vsemi deli in materialom (kot npr. FietsFlex-flexpost ) | kos | 0 | 75 | 0
6.2. Označbe na voziščih
62 121 | Izdelava vzdolžne označbe na vozišču z dvokomponentno belo barvo, vključno 250 g/m2 posipa z drobci / kroglicami stekla, strojno, debelina plasti suhe snovi 250 mikronm, širina črte 10 cm | m1 | 0 | 1.7 | 0
62 122 | Izdelava vzdolžne označbe na vozišču z dvokomponentno belo barvo, vključno 250 g/m2 posipa z drobci / kroglicami stekla, strojno, debelina plasti suhe snovi 250 mikronm, širina črte 12 cm | m1 | 0 | 1.88 | 0
62 123 | Izdelava vzdolžne označbe na vozišču z dvokomponentno belo barvo, vključno 250 g/m2 posipa z drobci / kroglicami stekla, strojno, debelina plasti suhe snovi 250 mikronm, širina črte 15 cm | m1 | 450 | 2.85 | 1282.5
62 123 | Izdelava vzdolžne označbe na vozišču z dvokomponentno belo barvo, vključno 250 g/m2 posipa z drobci / kroglicami stekla, strojno, debelina plasti suhe snovi 250 mikronm, širina črte 20 cm | m1 | 0 |  | 0
62 123 | Izdelava vzdolžne označbe na vozišču z dvokomponentno belo barvo, vključno 250 g/m2 posipa z drobci / kroglicami stekla, strojno, debelina plasti suhe snovi 250 mikronm, širina črte 30 cm | m1 | 0 | 5.5 | 0
62 323 | Izdelava prečne označbe na vozišču z dvokomponentno belo barvo, vključno 250 g/m2 posipa z drobci / kroglicami stekla, strojno, debelina plasti suhe snovi 250 mikronm, širina črte 50 cm | m1 | 0 | 7.2 | 0
62 436 | Izdelava talne označbe na vozišču z dvokomponentno belo barvo (zaporne ploskve, prehod za pešce…) | m2 | 50 | 14 | 700
62 446 | Izdelava bele tankoslojne označbe na vozišču (šola) | m2 | 0 | 16 | 0
62 262 | Izdelava označb na vozišču z rdečo barvo, debelina suhe snovi do 250 µm (kolesarska steza) | m2 | 0 | 12 | 0
| Izdelava označbe na vozišču z belo barvo, Silhueta kolesa, z vsemi deli in materiali | kom | 0 | 17 | 0
| Izdelava označbe na vozišču z belo barvo, puščice (naravnost, levo, desno) z vsemi deli in materiali | kom | 0 | 9.5 | 0
62 221 | Izdelava tankoslojne označbe na vozišču z enokomponentno rumeno barvo, vključno 250 g/m2 posipa z drobci / kroglicami stekla, strojno, debelina plasti suhe snovi 200 m, širina črte 10 cm | m1 | 0 | 1.6 | 0
62 223 | Izdelava tankoslojne označbe na vozišču z enokomponentno rumeno barvo, vključno 250 g/m2 posipa z drobci / kroglicami stekla, strojno, debelina plasti suhe snovi 200 m, širina črte 30 cm | m1 | 0 | 4.6 | 0
62 229 | Izdelava tankoslojne označbe na vozišču z enokomponentno rumeno barvo, vključno 250 g/m2 posipa z drobci / kroglicami stekla, (označba BUS) | m2 | 0 | 18 | 0
62 454 | Izdelava debeloslojne talne označbe na vozišču z plastiko v beli barvi (označba Sharrow), z vsemi deli in materiali | kos | 0 | 58.52 | 0
62 666 | Izdelava debeloslojne označbe na vozišču z plastiko bele/črne/rdeče barve »Cona 30« (v prilogi slika: cona 30) z vsemi deli in materiali | kos | 0 | 190 | 0
62 711 | Odstranitev neveljavnih označb na vozišču z rezkanjem, širina črte 10 do 15 cm | m1 | 0 | 1.4 | 0
62 713 | Odstranitev neveljavnih označb na vozišču z rezkanjem, širina črte 50 cm | m1 | 0 | 5 | 0
6.3. Oprema za vodenje prometa
63 522 | Dobava in vgraditev odsevnika po detajlu (na otokih) | kom | 0 | 11.2 | 0
63 571 | Dobava in vgraditev cestnega ogledala 900/900 (brez stebriča) | kom | 0 | 323 | 0
6.4. Oprema za zavarovanje prometa
64 435 | Dobava in vgraditev jeklene varnostne ograje, vključno vse elemente, za nivo zadrževanja N2 in za delovno širino W5 | m1 | 180 | 55 | 9900
6.6. Druga prometna oprema cest
66 113 | Izdelava rastlinskega pasu iz grmovnic, 3 sadika/m1 | m1 | 0 | 36 | 0
|  |  |  | SKUPAJ: | 18046.7

## Tuje_storitve
7. Tuje storitve
Šifra | Opis dela | Enota mere | Količina |  | Cena | Skupaj
79 311 | Projektantski nadzor | ur | 100 |  | 40.5 | 4050
79 312 | Nadzor upravljalcev komunalnih vodov | ur | 50 |  | 37.24 | 1862
79 351 | Geotehnični nadzor z morebitnimi dodatnimi preiskavami | ur | 50 |  | 37.24 | 1862
79 514 | Izdelava projektne dokumentacije za projekt izvedenih del | kos | 1 |  | 3000 | 3000
79 515 | Izdelava elaborata zapore ceste | kos | 0 |  | 1000 | 0
79 420 | Izdelava poročila o pregledu stavb ob rekonstrukciji ceste s strani pooblaščene inštitucije. Poročilo vključuje predhodni ogled stanja objektov v bližini gradnje, »monitoring« med gradnjo z vso foto in ostalo dokumentacijo ter končno poročilo. | kos | 1 |  | 4000 | 4000
79 555 | Pred začetkom gradnje preveriti izhodiščno točko, ter zakoličiti projektirane objekte ob prisotnosti odgovornega projektanta projekta, ter geodeta tega projekta. | ur | 16 | 40.5 | 40.5 | 648
[5 empty] | SKUPAJ: | 15422