## Rekapitulacija
Projekt : | Rekonstrukcija in prestavitev dela Šmihelske ceste v Novem mestu R3 664/2501 Gaber – Uršna Sela – Novo mesto od navezave na državni prostorski načrt 3. razvojne osi do km 21.620
Predračun: | Pločnik Drska
REKAPITULACIJA - GRADBENI DEL
1.0 | PREDDELA |  | 7159.9
2.0 | ZEMELJSKA DELA IN TEMELJENJE |  | 133404.9002
3.0 | VOZIŠČNE KONSTRUKCIJE |  | 80644.08
5.0 | GRADBENA IN OBRTNIŠKA DELA |  | 1750
6.0 | OPREMA CEST |  | 211.8
7.0 | TUJE STORITVE |  | 4819.8
|  | Skupaj | 227990.4802
|  | DDV 22% | 50157.9056
|  | Skupaj z DDV | 278148.3858
Opomba: Pri postavkah "Izdelava", sta upoštevana tudi dobava in prevoz materiala

## Preddela
1. Preddela
Šifra | Opis dela | Enota mere | Količina | Cena | Skupaj
1.1 Geodetska dela
11 121 | Obnova in zavarovanje zakoličbe osi trase ostale javne ceste v ravninskem terenu | km | 0.52 | 1200 | 624
11 221 | Postavitev in zavarovanje prečnega profila ostale javne ceste v ravninskem terenu | kos | 13 | 25 | 325
11 631 | Posnetek višine in položaja točke na terenu/objektu | kos | 10 | 25 | 250
1.2 Čiščenje terena
1.1.1 Odstranitev grmovja, dreves, vej in panjev
12 131 | Odstranitev grmovja in dreves z debli premera do 10 cm ter vej na redko porasli površini - ročno | m2 | 250 | 5 | 1250
12 151 | Posek in odstranitev drevesa z deblom premera 11 do 30 cm ter odstranitev vej | kos | 120 | 11.2 | 1344
12 152 | Posek in odstranitev drevesa z deblom premera 31 do 50 cm ter odstranitev vej | kos | 5 | 36.5 | 182.5
12 163 | Odstranitev panja s premerom 11 do 30 cm z odvozom na deponijo na razdaljo nad 1000 m | kos | 120 | 18.8 | 2256
12 166 | Odstranitev panja s premerom 31 do 50 cm z odvozom na deponijo na razdaljo nad 1000 m | kos | 5 | 41.5 | 207.5
1.2.2 Odstranitev prometne signalizacije in opreme
12 211 | Demontaža prometnega znaka na enem podstavku | kos | 0 | 20 | 0
12 212 | Demontaža prometnega znaka na dveh podstavkih | kos | 0 | 25 | 0
12 214 | Demontaža prometnega znaka na paličnem ogrodju | kos | 0 | 100 | 0
12 231 | Demontaža jeklene varnostne ograje | m1 | 0 | 7.5 | 0
12 237 | Odstranitev lesene ograje | m1 | 0 | 1.2 | 0
1.2.3 Porušitev in odstranitev voziščnih konstrukcij
12 311 | Porušitev in odstranitev makadamskega vozišča v debelini do 20 cm | m3 | 0 | 7 | 0
12 323 | Porušitev in odstranitev asfaltne plasti v debelini nad 10 cm | m2 | 0 | 5 | 0
12 372 | Rezkanje in odvoz asfaltne krovne plasti v debelini 4 do 7 cm | m2 | 10 | 5 | 50
12 382 | Rezanje asfaltne plasti s talno diamantno žago, debele 6 do 10 cm | m1 | 10 | 2 | 20
12 391 | Porušitev in odstranitev robnika iz cementnega betona | m1 | 0 | 2 | 0
1.2.4 Porušitev in odstranitev objektov
12 495 | Porušitev in odstranitev elementov iz cementnega betona | m3 | 0 | 86.5 | 0
12 431 | Porušitev in odstranitev jaška z notranjo stranico/premerom do 60 cm | m1 | 0 | 40 | 0
1.3 Ostala preddela
1.3.1 Omejitve prometa
13 111 | Zavarovanje gradbišča v času gradnje s polovično zaporo prometa in usmerjanjem s semaforji | dan | 0 | 130 | 0
13 112 | Zavarovanje gradbišča v času gradnje s polovično zaporo prometa in ročnim usmerjanjem | dan | 0 | 205 | 0
| Dodatna in nepredvidena dela - 10 % vrednosti del |  |  |  | 650.9
|  |  |  | SKUPAJ: | 7159.9

## Zemeljska_dela
2. Zemeljska dela in temeljenje
Šifra | Opis dela | Enota mere | Količina |  | Cena | Skupaj
2.1 Izkopi
21 111 | Površinski izkop plodne zemljine – 1. kategorije – ročno | m3 | 76 |  | 45 | 3420
21 112 | Površinski izkop plodne zemljine – 1. kategorije – strojno z odrivom do 50 m | m3 | 684 |  | 3 | 2052
21 224 | Široki izkop vezljive zemljine – 3. kategorije – strojno z nakladanjem | m3 | 4959.5 |  | 2 | 9919
21 243 | Široki izkop mehke kamnine – 4. kategorije z nakladanjem | m3 | 1417 |  | 14 | 19838
21 253 | Široki izkop trde kamnine – 5. kategorije z nakladanjem | m3 | 708.5 |  | 18 | 12753
21 324 | Izkop vezljive zemljine/zrnate kamnine – 3. kategorije za temelje, kanalske rove, prepuste, jaške in drenaže, širine do 1,0 m in globine do 2,0 m – strojno, planiranje dna ročno | m3 | 0 |  | 2.5 | 0
21 410 | Ročni izkop ob obstoječih podzemnih inštalacijah, na mestih približevanj. Izkop v zemlji III. do IV.ktg z odlaganjem odkopanega materiala na gradbiščno deponijo. Obračun za 1m3. | m3 | 10 |  | 55 | 550
2.2 Planum temeljnih tal
22 112 | Ureditev planuma temeljnih tal vezljive zemljine – 3. kategorije | m2 | 1750 |  | 0.6 | 1050
2.4 Nasipi, zasipi, klini, posteljica in glinasti naboj
24 110 | Izdelava peščenega obsipa cevi do 30 cm nad temenom s peskom granulacije 8 - 16 mm. Obsip cevi izvajati v slojih po 15 cm, istočasno na obeh straneh cevi ter paziti, da se cev ne premakne iz ležišča. Utrditev po SPP do 95% trdnosti, če ni drugače predpisano. Vključno z vsemi spremljajočimi deli, transporti in dobavo materiala. | m3 | 0 | 25 | 25 | 0
24 119 | Izdelava nasipa iz zrnate kamnine – 4. kategorije z dobavo materiala iz kamnoloma | m3 | 2323 |  | 15 | 34845
24 473 | Izdelava posteljice iz drobljenih kamnitih zrn v debelini 25 cm, vključno z dobavo materiala | m3 | 440 |  | 17.9 | 7876
24 474 | Izdelava posteljice iz drobljenih kamnitih zrn v debelini 30 cm, vključno z dobavo materiala | m3 | 0 |  | 17.9 | 0
24 475 | Izdelava posteljice iz drobljenih kamnitih zrn v debelini 40 cm, vključno z dobavo materiala | m3 | 0 |  | 17.9 | 0
24 477 | Izdelava posteljice iz drobljenih kamnitih zrn v debelini 50 cm, vključno z dobavo materiala | m3 | 0 |  | 17.9 | 0
2.5 Brežine in zelenice
25 121 | Humuziranje brežine z valjanjem, v debelini do 20 cm - ročno | m2 | 202.5 |  | 2.5 | 506.25
25 122 | Humuziranje brežine z valjanjem, v debelini do 20 cm - strojno | m2 | 1147.5 |  | 1.5 | 1721.25
25 151 | Doplačilo za zatravitev s semenom | m2 | 1350 |  | 0.6 | 810
25 231 | Zaščita brežine z roliranjem v debelini do 30 cm, z vsemi deli in materiali | m3 | 0 |  | 90 | 0
2.9 Prevozi, razprostiranje in ureditev deponij materiala
29 118 | Prevoz materiala na razdaljo nad 7000 do 10000 m | t | 14322 |  | 1.7 | 24347.4
29 152 | Odlaganje odpadne zmesi zemljine in kamnine | t | 1432.2 |  | 1 | 1432.2
29 153 | Odlaganje odpadnega asfalta na komunalno deponijo | t | 1.54 |  | 3.3 | 5.082
29 155 | Odlaganje mešanih gradbenih odpadkov z do 25 m.-% nemineralnih primesi | t | 5 |  | 20 | 100
29 156 | Odlaganje mešanih gradbenih odpadkov z do 50 m.-% nemineralnih primesi | t | 2 |  | 26 | 52
| Dodatna in nepredvidena dela - 10 % vrednosti del |  |  |  |  | 12127.7182
[5 empty] | SKUPAJ: | 133404.9002

## Voziščne_kon
3. Voziščne konstrukcije
Šifra | Opis dela | Enota mere | Količina | Cena | Skupaj
3.1.1 | Nevezane nosilne plasti
31 132 | Izdelava nevezane nosilne plasti enakomerno zrnatega drobljenca iz kamnine v debelini 20 do 30 cm, vključno z dobavo materiala | m3 | 504 | 20.45 | 10306.8
3.1.3 | Vezane zgornje nosilne in nosilnoobrabne plasti z bitumenskimi vezivi
31 634 | Izdelava nosilne plasti bituminizirane zmesi AC 32 base B 50/70 A2 v debelini 10 cm | m2 | 0 | 16.32 | 0
31 643 | Izdelava nosilne plasti bituminizirane zmesi AC 32 base B 50/70 A3 v debelini 9 cm | m2 | 0 | 17 | 0
3.1.4-6 Asfaltne nosilne plasti – Asphalt concrete – base (AC base)
31 452 | Izdelava nosilne plasti bituminizirane zmesi AC 16 base B 50/70 A4 v debelini 5 cm (pločnik) | m2 | 1400 | 8 | 11200
31 572 | Izdelava nosilne plasti bituminizirane zmesi AC 22 base B 50/70 A4 v debelini 6 cm | m2 | 0 | 11 | 0
31 573 | Izdelava nosilne plasti bituminizirane zmesi AC 22 base B 50/70 A4 v debelini 7 cm | m2 | 0 | 12.3 | 0
31 574 | Izdelava nosilne plasti bituminizirane zmesi AC 22 base B 50/70 A4 v debelini 8 cm | m2 | 0 | 13.8 | 0
3.1.8 | Asfaltne obrabnonosilne plasti
31 843 | Izdelava obrabnonosilne plasti bituminizirane zmesi AC 16 surf B 70/100 A4 v debelini 6 cm | m2 | 0 | 9.9 | 0
Asfaltne vezne plasti
31 731 | Izdelava vezne plasti bituminizirane zmesi AC 22 bin PmB 25/55-65 A2 v debelini 6 cm | m2 | 0 | 9.75 | 0
3.2.2 Vezane asfaltne obrabne in zaporne plasti - bitumenski betoni
32 221 | Izdelava obrabne in zaporne plasti bituminizirane zmesi AC 4 surf B 70/100 A5 v debelini 2 cm (pločnik) | m2 | 1400 | 5.5 | 7700
32 242 | Izdelava obrabne in zaporne plasti bituminizirane zmesi AC 8 surf B 70/100 A3 v debelini 3 cm | m2 | 0 | 7 | 0
32 247 | Izdelava obrabne in zaporne plasti bituminizirane zmesi AC 8 surf B 70/100 A4 v debelini 3 cm | m2 | 0 | 7.3 | 0
32 254 | Izdelava obrabne in zaporne plasti bituminizirane zmesi AC 8 surf B 70/100 A5 v debelini 4 cm (pločnik) | m2 | 0 | 7.8 | 0
3.2.4 Vezane obrabne in zaporne plasti – površinske prevleke
32 497 | Pobrizg s polimerno bitumensko emulzijo 0,31 do 0,50 kg/m2 | m2 | 20 | 1.5 | 30
3.2.6 Vezane obrabne in zaporne plasti ľ drobir z bitumenskim mastiksom
32 632 | Izdelava obrabne in zaporne plasti bituminizirane zmesi SMA 8 PmB 45/80-65 A3 v debelini 3 cm | m2 | 0 | 9.3 | 0
32 663 | Izdelava obrabne in zaporne plasti bituminizirane zmesi SMA 11 PmB 45/80-65 A2 v debelini 4 cm | m2 | 0 | 11.3 | 0
3.3 Vezane nosilne in obrabne plasti ľ cementni betoni
33 340 | Izdelava večzrnatega drenažnega betona C 12/15 iz zmesi zrn iz kamnin v debelini 25 cm | m2 | 0 | 30 | 0
34 154 | Izdelava obrabne plasti iz tlakovcev iz silikatne kamnine (granit) velikosti 20 cm/20 cm/20 cm, stiki zapolnjeni v debelini 1cm ter položeni na 3cm neskrčljivo mikroarmirano s polimerom modificirano cementno malto, na predhodno vgrajen mikro armirani beton v debelini 24 cm, C 30/37 (z ustrezno dilatacijo). Dilatacija in stik med robniki in asfaltom mora biti tesnjen z bitumensko trajno elastično zalivno zmesjo. Po detajlu. | m2 | 0 | 243 | 0
34 154 | Izdelava obrabne plasti iz malih tlakovcev iz silikatne kamnine (granit) velikosti 10 cm/10 cm/10 cm, stiki zaliti z elastično zmesjo epoksi/poliuretansko dvokomponentno maso, z vsemi deli in materiali | m2 | 0 | 125 | 0
34 311 | Izdelava obrabne plasti iz tlakovcev iz cementnega betona deb 7-10 cm, stiki zapolnjeni s peskom z vsemi deli in materiali | m2 | 0 | 49.5 | 0
3.5 Robni elementi vozišč
3.5.2 Robniki
35 214 | Dobava in vgraditev predfabriciranega dvignjenega robnika iz cementnega betona s prerezom 15/25 cm | m1 | 520 | 20 | 10400
35 235 | Dobava in vgraditev predfabriciranega pogreznjenega robnika iz cementnega betona s prerezom 15/25 cm | m1 | 16 | 20 | 320
35 275 | Dobava in vgraditev dvignjenega vtočnega robnika s prerezom 15/25 cm iz cementnega betona | m1 | 14 | 30 | 420
35 299 | Dobava in vgraditev armiranega pogreznjenega robnika iz cementnega betona s prerezom 35/20/50 cm (krožišče) | m1 | 0 | 53.2 | 0
35 253 | Dobava in vgraditev dvignjenega robnika iz naravnega kamna (granit) s prerezom 15/25 cm | m1 | 0 | 48.3 | 0
35 262 | Dobava in vgraditev pogreznjenega robnika iz naravnega kamna (granit) s prerezom 15/25 cm | m1 | 0 | 51 | 0
35 295 | Dobava in vgraditev vtočnega robnika s prerezom 15/25 cm iz naravnega kamna (granit) | m1 | 0 | 58.6 | 0
34 298 | Izdelava in vgradnja betonske naletne glave z vsemi deli in materialom po detajlu | kom | 0 | 534 | 0
34 299 | Izdelava in vgradnja granitne naletne glave z vsemi deli in materialom po detajlu | kom | 0 | 970 | 0
3.5.3 Obrobe
35 313 | Izdelava obrobe iz malih tlakovcev iz naravnega kamna (granit) velikosti 10 cm/10 cm /10 cm | m1 | 1000 | 32 | 32000
3.6 Bankina
36 132 | Izdelava bankine iz drobljenca, široke 0,50 do 0,75 m (material upoštevan pod postavko 31 132) | m3 | 130 | 7.2 | 936
36 133 | Izdelava bankine iz drobljenca, široke 0,75 do 1,0 m (material upoštevan pod postavko 31 132) | m3 | 0 | 7.2 | 0
36 134 | Izdelava bankine iz drobljenca, široke 1,0 do 1,25 m (material upoštevan pod postavko 31 132) | m3 | 0 | 7.2 | 0
36 135 | Izdelava bankine iz drobljenca, široke 1,25 do 1,5 m (material upoštevan pod postavko 31 132) | m3 | 0 | 7.2 | 0
| Dodatna in nepredvidena dela - 10 % vrednosti del |  |  |  | 7331.28
|  |  |  | SKUPAJ: | 80644.08

## Gradbena_obrtniska_dela
5. Gradbena in obrtniška dela
Šifra | Opis dela | Enota mere | Količina | Cena | Skupaj
5.9/2 Hidroizolacije
59 996 | Izdelava stika med obstoječo fasado objekta ter novo urejenimi površinami, kompletno z čiščenjem odkopane stene z izvedbo predhodnega premaza, izvedbo hidroizolacije (varilnega traku), zaščita hidroizolacije (s toplotno izolacijo in čepasto folijo) ter ureditvijo zaključnega sloja fasade. (vključno z vsemi deli in materiali). Dejanska izvedba se bo dogovorila na licu mesta, ko bo izveden izkop. | m1 | 0 | 68 | 0
5.10 Razno
510 001 | Identifikacija, zaščita ter morebitna prestavitev komunalnih vodov z vsemi deli (dela se izvajajo ročno) in materialom po navodilih in z nadzorom pristojnega upravljavca komunalnega voda | m1 | 50 | 35 | 1750
510 008 | Dobava materiala in izdelava betonskega opornega zidu do 1,10m nad terenom, skupaj s potrebnim izkopom zemlje III. ktg., izdelan iz betona MB30, armaturo, opaži ter ostalimi pomožnimi deli, materiali in prenosi. Ter postavitev kovinske ograje za pešce. Oporni zid 2 | m1 | 0 | 230 | 0
510 002 | Dobava materiala in izdelava betonskega parapetnega zidu do 0,70m nad terenom, skupaj s potrebnim izkopom zemlje III. ktg., izdelan iz betona MB30, armaturo, opaži ter ostalimi pomožnimi deli, materiali in prenosi. Obloga iz kamna. Oporni zid 1 | m1 | 0 | 175 | 0
510 004 | Odstranitev in ponovna postavitev obstoječe lesene ograje, z vsemi deli in materiali | m1 | 0 | 25 | 0
512 591 | Postavitev ograje iz žične mreže višine 1,6m vključno z vsemi elementi ograje vključno s temelji (ograja na zidu). | m2 | 0 | 16 | 0
59 998 | Dobava in postavitev tipske nadstrešnice z vsemi deli in materialom (vključno z smetnjakom, izvlečkom voznega reda in klopjo). Tip nadstrešnice se določi z dogovorom z občino. | kos | 0 | 3850 | 0
510 991 | Prilagoditev obstoječega jaška novi niveleti ureditve. Rušenje obstoječega venca ter pokrova jaška, niveletno prilagoditev višine jaška, izdelava novega venca ter vgraditev novega pokrova jaška. Z nadzorom upravljavca komunalnega voda. Vključno z vsemi deli in materiali. | kos | 0 | 350 | 0
510 998 | Prilagoditev obstoječih cestnih elementov vodovoda novi niveleti ureditve. Rušenje obstoječe kape vodovoda, niveletna prilagoditev ter vgraditev nove kape. Z nadzorom upravljavca komunalnega voda. Vključno z vsemi deli in materiali. | kos | 0 | 110 | 0
510 005 | Izvedba novega delnega vodovodnega priključka za sredinski otok krožišča, z navezavo na obstoječ cevovod LŽ 150, komplet z navrtano objemko DN 150 z ventilom – sistem ,,ZAK”, vgradbeno garnituro, LŽ cestno kapo ø 90 mm, dolžine 11,00m cevi/priključek PE 3/4" ter cca 10,50m zaščitnih cevi/priključek 6/4", ki se jih položi pod vozišči in urejenimi površinami, z začepitvijo začasni konec priključka, z vsemi potrebnimi spojnimi kosi - fitingi iz acetala (Delrin), komplet s tesnilnim materialom. Skupaj s izkopom ter zasipom s kamnolomskim zasipom. Vključno z nadzorom upravljavca ter vsemi deli in materiali (pred vgradnjo vodomera mora investitor pri upravljavcu vodovoda pridobiti vsa potrebna dovoljenja). Priključek izvede upravljalec vodovoda. | kos | 0 | 850 | 0
510 006 | Porušitev starega hidranta. Dobava in montaža hidranta DN 80 - INOX - lomljiv, s prilagoditvijo niveleti terena, položitev cevi do nove lokacije skupaj z izkopom ter zasipom s kamnolomskim materialom, komplet s spojnim in tesnilnim materialom. Vključno z vsemi deli in materiali. Prestavitev izvede upravljalec vodovoda. | kos | 0 | 750 | 0
|  |  |  | SKUPAJ: | 1750

## Oprema_cest
6. Oprema cest
Šifra | Opis dela | Enota mere | Količina | Cena | Skupaj
6.1. Pokončna oprema cest
61 121 | Izdelava temelja iz cementnega betona C 12/15, globine 80 cm, premera 20 cm | kos | 1 | 24.2 | 24.2
61 215 | Dobava in vgraditev stebrička za prometni znak iz vroče cinkane jeklene cevi s premerom 64 mm, dolge 2500 mm | kos | 0 | 31.3 | 0
61 216 | Dobava in vgraditev stebrička za prometni znak iz vroče cinkane jeklene cevi s premerom 64 mm, dolge 3000 mm | kos | 0 | 33.4 | 0
61 217 | Dobava in vgraditev stebrička za prometni znak iz vroče cinkane jeklene cevi s premerom 64 mm, dolge 3500 mm | kos | 0 | 37.6 | 0
61 218 | Dobava in vgraditev stebrička za prometni znak iz vroče cinkane jeklene cevi s premerom 64 mm, dolge 4000 mm | kos | 1 | 37.6 | 37.6
61 219 | Dobava in vgraditev stebrička za prometni znak iz vroče cinkane jeklene cevi s premerom 64 mm, dolge 4500 mm | kos | 0 | 39.65 | 0
61 220 | Dobava in vgraditev stebrička za prometni znak iz vroče cinkane jeklene cevi s premerom 64 mm, dolge 5000 mm | kos | 0 | 44.3 | 0
61 369 | Doplačilo za sistem enostavno začasno odstranitev prometnega znaka v primeru izrednih prevozov | kos | 0 | 42 | 0
61 441 | Dobava in pritrditev trikotnega prometnega znaka, podloga iz aluminijaste pločevine, znak z odsevno folijo 1. vrste, dolžina stranice a = 600 mm | kos | 0 | 98 | 0
61 452 | Dobava in pritrditev trikotnega prometnega znaka, podloga iz aluminijaste pločevine, znak z odsevno folijo 1. vrste, dolžina stranice a = 900 mm | kos | 0 | 119.6 | 0
61 452 | Dobava in pritrditev trikotnega prometnega znaka, podloga iz aluminijaste pločevine, znak z odsevno folijo 2. vrste, dolžina stranice a = 900 mm | kos | 0 | 139.6 | 0
61 541 | Dobava in pritrditev kvadratnega prometnega znaka, podloga iz aluminijaste pločevine, znak z odsevno folijo 1. vrste, dolžina stranice a = 600 mm | kos | 0 | 115 | 0
61 541 | Dobava in pritrditev kvadratnega prometnega znaka, podloga iz aluminijaste pločevine, znak z odsevno folijo 2. vrste, dolžina stranice a = 600 mm | kos | 0 | 124 | 0
61 550 | Dobava in pritrditev okroglega prometnega znaka, podloga iz aluminijaste pločevine, znak z odsevno folijo 1. vrste, premera 400 mm | kos | 2 | 75 | 150
61 551 | Dobava in pritrditev okroglega prometnega znaka, podloga iz aluminijaste pločevine, znak z odsevno folijo 2. vrste, premera 400 mm | kos | 0 | 95 | 0
61 552 | Dobava in pritrditev okroglega prometnega znaka, podloga iz aluminijaste pločevine, znak z odsevno folijo 1. vrste, premera 600 mm | kos | 0 | 115 | 0
61 652 | Dobava in pritrditev okroglega prometnega znaka, podloga iz aluminijaste pločevine, znak z odsevno folijo 2. vrste, premera 600 mm | kos | 0 | 121 | 0
61 722 | Dobava in pritrditev prometnega znaka, podloga iz aluminijaste pločevine, znak z odsevno folijo 1 vrste, velikost od 0,11 do 0,20 m2 | kos | 0 | 85 | 0
61 723 | Dobava in pritrditev prometnega znaka, podloga iz aluminijaste pločevine, znak z odsevno folijo 1 vrste, velikost od 0,21 do 0,40 m2 | kos | 0 | 109.5 | 0
61 724 | Dobava in pritrditev prometnega znaka, podloga iz aluminijaste pločevine, znak folijo 1. vrste, velikost od 0,41 do 0,80 m2 | kos | 0 | 153.2 | 0
61 726 | Dobava in pritrditev prometnega znaka, podloga iz aluminijaste pločevine, znak z .... barvo-folijo ... vrste, velikost 1,01 do 2,00 m2 | kos | 0 | 280 | 0
61 727 | Dobava in pritrditev nosilne konstrukcije prometnega znaka na drog javne razsvetljave | kos | 0 | 36 | 0
61 800 | Dobava in postavitev umirjevalnega stebrička z vsemi deli in materialom (kot npr. FietsFlex-flexpost ) | kos | 0 | 75 | 0
6.2. Označbe na voziščih
62 121 | Izdelava vzdolžne označbe na vozišču z dvokomponentno belo barvo, vključno 250 g/m2 posipa z drobci / kroglicami stekla, strojno, debelina plasti suhe snovi 250 mikronm, širina črte 10 cm | m1 | 0 | 1.7 | 0
62 122 | Izdelava vzdolžne označbe na vozišču z dvokomponentno belo barvo, vključno 250 g/m2 posipa z drobci / kroglicami stekla, strojno, debelina plasti suhe snovi 250 mikronm, širina črte 12 cm | m1 | 0 | 1.88 | 0
62 123 | Izdelava vzdolžne označbe na vozišču z dvokomponentno belo barvo, vključno 250 g/m2 posipa z drobci / kroglicami stekla, strojno, debelina plasti suhe snovi 250 mikronm, širina črte 15 cm | m1 | 0 | 2.85 | 0
62 123 | Izdelava vzdolžne označbe na vozišču z dvokomponentno belo barvo, vključno 250 g/m2 posipa z drobci / kroglicami stekla, strojno, debelina plasti suhe snovi 250 mikronm, širina črte 20 cm | m1 | 0 |  | 0
62 123 | Izdelava vzdolžne označbe na vozišču z dvokomponentno belo barvo, vključno 250 g/m2 posipa z drobci / kroglicami stekla, strojno, debelina plasti suhe snovi 250 mikronm, širina črte 30 cm | m1 | 0 | 5.5 | 0
62 323 | Izdelava prečne označbe na vozišču z dvokomponentno belo barvo, vključno 250 g/m2 posipa z drobci / kroglicami stekla, strojno, debelina plasti suhe snovi 250 mikronm, širina črte 50 cm | m1 | 0 | 7.2 | 0
62 436 | Izdelava talne označbe na vozišču z dvokomponentno belo barvo (zaporne ploskve, prehod za pešce…) | m2 | 0 | 14 | 0
62 446 | Izdelava bele tankoslojne označbe na vozišču (šola) | m2 | 0 | 16 | 0
62 262 | Izdelava označb na vozišču z rdečo barvo, debelina suhe snovi do 250 µm (kolesarska steza) | m2 | 0 | 12 | 0
| Izdelava označbe na vozišču z belo barvo, Silhueta kolesa, z vsemi deli in materiali | kom | 0 | 17 | 0
| Izdelava označbe na vozišču z belo barvo, puščice (naravnost, levo, desno) z vsemi deli in materiali | kom | 0 | 9.5 | 0
62 221 | Izdelava tankoslojne označbe na vozišču z enokomponentno rumeno barvo, vključno 250 g/m2 posipa z drobci / kroglicami stekla, strojno, debelina plasti suhe snovi 200 m, širina črte 10 cm | m1 | 0 | 1.6 | 0
62 223 | Izdelava tankoslojne označbe na vozišču z enokomponentno rumeno barvo, vključno 250 g/m2 posipa z drobci / kroglicami stekla, strojno, debelina plasti suhe snovi 200 m, širina črte 30 cm | m1 | 0 | 4.6 | 0
62 229 | Izdelava tankoslojne označbe na vozišču z enokomponentno rumeno barvo, vključno 250 g/m2 posipa z drobci / kroglicami stekla, (označba BUS) | m2 | 0 | 18 | 0
62 454 | Izdelava debeloslojne talne označbe na vozišču z plastiko v beli barvi (označba Sharrow), z vsemi deli in materiali | kos | 0 | 58.52 | 0
62 666 | Izdelava debeloslojne označbe na vozišču z plastiko bele/črne/rdeče barve »Cona 30« (v prilogi slika: cona 30) z vsemi deli in materiali | kos | 0 | 190 | 0
62 711 | Odstranitev neveljavnih označb na vozišču z rezkanjem, širina črte 10 do 15 cm | m1 | 0 | 1.4 | 0
62 713 | Odstranitev neveljavnih označb na vozišču z rezkanjem, širina črte 50 cm | m1 | 0 | 5 | 0
6.3. Oprema za vodenje prometa
63 522 | Dobava in vgraditev odsevnika po detajlu (na otokih) | kom | 0 | 11.2 | 0
63 571 | Dobava in vgraditev cestnega ogledala 900/900 (brez stebriča) | kom | 0 | 323 | 0
6.4. Oprema za zavarovanje prometa
64 435 | Dobava in vgraditev jeklene varnostne ograje, vključno vse elemente, za nivo zadrževanja N2 in za delovno širino W5 | m1 | 0 | 55 | 0
6.6. Druga prometna oprema cest
66 113 | Izdelava rastlinskega pasu iz grmovnic, 3 sadika/m1 | m1 | 0 | 36 | 0
|  |  |  | SKUPAJ: | 211.8

## Tuje_storitve
7. Tuje storitve
Šifra | Opis dela | Enota mere | Količina |  | Cena | Skupaj
79 311 | Projektantski nadzor | ur | 40 |  | 40.5 | 1620
79 312 | Nadzor upravljalcev komunalnih vodov | ur | 15 |  | 37.24 | 558.6
79 351 | Geotehnični nadzor z morebitnimi dodatnimi preiskavami | ur | 30 |  | 37.24 | 1117.2
79 514 | Izdelava projektne dokumentacije za projekt izvedenih del | kos | 1 |  | 1200 | 1200
79 515 | Izdelava elaborata zapore ceste | kos | 0 |  | 1000 | 0
79 420 | Izdelava poročila o pregledu stavb ob rekonstrukciji ceste s strani pooblaščene inštitucije. Poročilo vključuje predhodni ogled stanja objektov v bližini gradnje, »monitoring« med gradnjo z vso foto in ostalo dokumentacijo ter končno poročilo. | kos | 0 |  | 4000 | 0
79 555 | Pred začetkom gradnje preveriti izhodiščno točko, ter zakoličiti projektirane objekte ob prisotnosti odgovornega projektanta projekta, ter geodeta tega projekta. | ur | 8 | 40.5 | 40.5 | 324
[5 empty] | SKUPAJ: | 4819.8