## Rekapitulacija
Projekt : | Rekonstrukcija in prestavitev dela Šmihelske ceste v Novem mestu R3 664/2501 Gaber – Uršna Sela – Novo mesto od navezave na državni prostorski načrt 3. razvojne osi do km 21.620
Predračun: | Pločnik za Šolski center - Drska
REKAPITULACIJA - GRADBENI DEL
1.0 | PREDDELA |  | 1012
2.0 | ZEMELJSKA DELA IN TEMELJENJE |  | 297518.6511
3.0 | VOZIŠČNE KONSTRUKCIJE |  | 40794.71
5.0 | GRADBENA IN OBRTNIŠKA DELA |  | 1750
7.0 | TUJE STORITVE |  | 3376.72
|  | Skupaj | 344452.0811
|  | DDV 22% | 75779.4578
|  | Skupaj z DDV | 420231.5389
Opomba: Pri postavkah "Izdelava", sta upoštevana tudi dobava in prevoz materiala

## Preddela
1. Preddela
Šifra | Opis dela | Enota mere | Količina | Cena | Skupaj
1.1 Geodetska dela
11 121 | Obnova in zavarovanje zakoličbe osi trase ostale javne ceste v ravninskem terenu | km | 0.3 | 1200 | 360
11 221 | Postavitev in zavarovanje prečnega profila ostale javne ceste v ravninskem terenu | kos | 7 | 25 | 175
11 631 | Posnetek višine in položaja točke na terenu/objektu | kos | 10 | 25 | 250
1.2 Čiščenje terena
1.1.1 Odstranitev grmovja, dreves, vej in panjev
12 131 | Odstranitev grmovja in dreves z debli premera do 10 cm ter vej na redko porasli površini - ročno | m2 | 20 | 5 | 100
12 151 | Posek in odstranitev drevesa z deblom premera 11 do 30 cm ter odstranitev vej | kos | 0 | 11.2 | 0
12 152 | Posek in odstranitev drevesa z deblom premera 31 do 50 cm ter odstranitev vej | kos | 0 | 36.5 | 0
12 163 | Odstranitev panja s premerom 11 do 30 cm z odvozom na deponijo na razdaljo nad 1000 m | kos | 0 | 18.8 | 0
12 166 | Odstranitev panja s premerom 31 do 50 cm z odvozom na deponijo na razdaljo nad 1000 m | kos | 0 | 41.5 | 0
1.2.2 Odstranitev prometne signalizacije in opreme
12 211 | Demontaža prometnega znaka na enem podstavku | kos | 0 | 20 | 0
12 212 | Demontaža prometnega znaka na dveh podstavkih | kos | 0 | 25 | 0
12 214 | Demontaža prometnega znaka na paličnem ogrodju | kos | 0 | 100 | 0
12 231 | Demontaža jeklene varnostne ograje | m1 | 0 | 7.5 | 0
12 237 | Odstranitev lesene ograje | m1 | 0 | 1.2 | 0
1.2.3 Porušitev in odstranitev voziščnih konstrukcij
12 311 | Porušitev in odstranitev makadamskega vozišča v debelini do 20 cm | m3 | 0 | 7 | 0
12 323 | Porušitev in odstranitev asfaltne plasti v debelini nad 10 cm | m2 | 0 | 5 | 0
12 372 | Rezkanje in odvoz asfaltne krovne plasti v debelini 4 do 7 cm | m2 | 5 | 5 | 25
12 382 | Rezanje asfaltne plasti s talno diamantno žago, debele 6 do 10 cm | m1 | 5 | 2 | 10
12 391 | Porušitev in odstranitev robnika iz cementnega betona | m1 | 0 | 2 | 0
1.2.4 Porušitev in odstranitev objektov
12 495 | Porušitev in odstranitev elementov iz cementnega betona | m3 | 0 | 86.5 | 0
12 431 | Porušitev in odstranitev jaška z notranjo stranico/premerom do 60 cm | m1 | 0 | 40 | 0
1.3 Ostala preddela
1.3.1 Omejitve prometa
13 111 | Zavarovanje gradbišča v času gradnje s polovično zaporo prometa in usmerjanjem s semaforji | dan | 0 | 130 | 0
13 112 | Zavarovanje gradbišča v času gradnje s polovično zaporo prometa in ročnim usmerjanjem | dan | 0 | 205 | 0
| Dodatna in nepredvidena dela - 10 % vrednosti del |  |  |  | 92
|  |  |  | SKUPAJ: | 1012

## Zemeljska_dela
2. Zemeljska dela in temeljenje
Šifra | Opis dela | Enota mere | Količina |  | Cena | Skupaj
2.1 Izkopi
21 111 | Površinski izkop plodne zemljine – 1. kategorije – ročno | m3 | 37.6 |  | 45 | 1692
21 112 | Površinski izkop plodne zemljine – 1. kategorije – strojno z odrivom do 50 m | m3 | 338.4 |  | 3 | 1015.2
21 224 | Široki izkop vezljive zemljine – 3. kategorije – strojno z nakladanjem | m3 | 8819.7 |  | 2 | 17639.4
21 243 | Široki izkop mehke kamnine – 4. kategorije z nakladanjem | m3 | 34.2 |  | 14 | 478.8
21 253 | Široki izkop trde kamnine – 5. kategorije z nakladanjem | m3 | 17.1 |  | 18 | 307.8
21 324 | Izkop vezljive zemljine/zrnate kamnine – 3. kategorije za temelje, kanalske rove, prepuste, jaške in drenaže, širine do 1,0 m in globine do 2,0 m – strojno, planiranje dna ročno | m3 | 0 |  | 2.5 | 0
21 410 | Ročni izkop ob obstoječih podzemnih inštalacijah, na mestih približevanj. Izkop v zemlji III. do IV.ktg z odlaganjem odkopanega materiala na gradbiščno deponijo. Obračun za 1m3. | m3 | 10 |  | 55 | 550
2.2 Planum temeljnih tal
22 112 | Ureditev planuma temeljnih tal vezljive zemljine – 3. kategorije | m2 | 1175 |  | 0.6 | 705
2.4 Nasipi, zasipi, klini, posteljica in glinasti naboj
24 110 | Izdelava peščenega obsipa cevi do 30 cm nad temenom s peskom granulacije 8 - 16 mm. Obsip cevi izvajati v slojih po 15 cm, istočasno na obeh straneh cevi ter paziti, da se cev ne premakne iz ležišča. Utrditev po SPP do 95% trdnosti, če ni drugače predpisano. Vključno z vsemi spremljajočimi deli, transporti in dobavo materiala. | m3 | 0 | 25 | 25 | 0
24 119 | Izdelava nasipa iz zrnate kamnine – 4. kategorije z dobavo materiala iz kamnoloma | m3 | 14054 |  | 15 | 210810
24 473 | Izdelava posteljice iz drobljenih kamnitih zrn v debelini 25 cm, vključno z dobavo materiala | m3 | 282 |  | 17.9 | 5047.8
24 474 | Izdelava posteljice iz drobljenih kamnitih zrn v debelini 30 cm, vključno z dobavo materiala | m3 | 0 |  | 17.9 | 0
24 475 | Izdelava posteljice iz drobljenih kamnitih zrn v debelini 40 cm, vključno z dobavo materiala | m3 | 0 |  | 17.9 | 0
24 477 | Izdelava posteljice iz drobljenih kamnitih zrn v debelini 50 cm, vključno z dobavo materiala | m3 | 0 |  | 17.9 | 0
2.5 Brežine in zelenice
25 121 | Humuziranje brežine z valjanjem, v debelini do 20 cm - ročno | m2 | 0 |  | 2.5 | 0
25 122 | Humuziranje brežine z valjanjem, v debelini do 20 cm - strojno | m2 | 0 |  | 1.5 | 0
25 151 | Doplačilo za zatravitev s semenom | m2 | 0 |  | 0.6 | 0
25 231 | Zaščita brežine z roliranjem v debelini do 30 cm, z vsemi deli in materiali | m3 | 0 |  | 90 | 0
2.9 Prevozi, razprostiranje in ureditev deponij materiala
29 118 | Prevoz materiala na razdaljo nad 7000 do 10000 m | t | 17817.2 |  | 1.7 | 30289.24
29 152 | Odlaganje odpadne zmesi zemljine in kamnine | t | 1781.72 |  | 1 | 1781.72
29 153 | Odlaganje odpadnega asfalta na komunalno deponijo | t | 0.77 |  | 3.3 | 2.541
29 155 | Odlaganje mešanih gradbenih odpadkov z do 25 m.-% nemineralnih primesi | t | 5 |  | 20 | 100
29 156 | Odlaganje mešanih gradbenih odpadkov z do 50 m.-% nemineralnih primesi | t | 2 |  | 26 | 52
| Dodatna in nepredvidena dela - 10 % vrednosti del |  |  |  |  | 27047.1501
[5 empty] | SKUPAJ: | 297518.6511

## Voziščne_kon
3. Voziščne konstrukcije
Šifra | Opis dela | Enota mere | Količina | Cena | Skupaj
3.1.1 | Nevezane nosilne plasti
31 132 | Izdelava nevezane nosilne plasti enakomerno zrnatega drobljenca iz kamnine v debelini 20 do 30 cm, vključno z dobavo materiala | m3 | 338 | 20.45 | 6912.1
3.1.3 | Vezane zgornje nosilne in nosilnoobrabne plasti z bitumenskimi vezivi
31 634 | Izdelava nosilne plasti bituminizirane zmesi AC 32 base B 50/70 A2 v debelini 10 cm | m2 | 0 | 16.32 | 0
31 643 | Izdelava nosilne plasti bituminizirane zmesi AC 32 base B 50/70 A3 v debelini 9 cm | m2 | 0 | 17 | 0
3.1.4-6 Asfaltne nosilne plasti – Asphalt concrete – base (AC base)
31 452 | Izdelava nosilne plasti bituminizirane zmesi AC 16 base B 50/70 A4 v debelini 5 cm (pločnik) | m2 | 940 | 8 | 7520
31 572 | Izdelava nosilne plasti bituminizirane zmesi AC 22 base B 50/70 A4 v debelini 6 cm | m2 | 0 | 11 | 0
31 573 | Izdelava nosilne plasti bituminizirane zmesi AC 22 base B 50/70 A4 v debelini 7 cm | m2 | 0 | 12.3 | 0
31 574 | Izdelava nosilne plasti bituminizirane zmesi AC 22 base B 50/70 A4 v debelini 8 cm | m2 | 0 | 13.8 | 0
3.1.8 | Asfaltne obrabnonosilne plasti
31 843 | Izdelava obrabnonosilne plasti bituminizirane zmesi AC 16 surf B 70/100 A4 v debelini 6 cm | m2 | 0 | 9.9 | 0
Asfaltne vezne plasti
31 731 | Izdelava vezne plasti bituminizirane zmesi AC 22 bin PmB 25/55-65 A2 v debelini 6 cm | m2 | 0 | 9.75 | 0
3.2.2 Vezane asfaltne obrabne in zaporne plasti - bitumenski betoni
32 221 | Izdelava obrabne in zaporne plasti bituminizirane zmesi AC 4 surf B 70/100 A5 v debelini 2 cm (pločnik) | m2 | 940 | 5.5 | 5170
32 242 | Izdelava obrabne in zaporne plasti bituminizirane zmesi AC 8 surf B 70/100 A3 v debelini 3 cm | m2 | 0 | 7 | 0
32 247 | Izdelava obrabne in zaporne plasti bituminizirane zmesi AC 8 surf B 70/100 A4 v debelini 3 cm | m2 | 0 | 7.3 | 0
32 254 | Izdelava obrabne in zaporne plasti bituminizirane zmesi AC 8 surf B 70/100 A5 v debelini 4 cm (pločnik) | m2 | 0 | 7.8 | 0
3.2.4 Vezane obrabne in zaporne plasti – površinske prevleke
32 497 | Pobrizg s polimerno bitumensko emulzijo 0,31 do 0,50 kg/m2 | m2 | 20 | 1.5 | 30
3.2.6 Vezane obrabne in zaporne plasti ľ drobir z bitumenskim mastiksom
32 632 | Izdelava obrabne in zaporne plasti bituminizirane zmesi SMA 8 PmB 45/80-65 A3 v debelini 3 cm | m2 | 0 | 9.3 | 0
32 663 | Izdelava obrabne in zaporne plasti bituminizirane zmesi SMA 11 PmB 45/80-65 A2 v debelini 4 cm | m2 | 0 | 11.3 | 0
3.3 Vezane nosilne in obrabne plasti ľ cementni betoni
33 340 | Izdelava večzrnatega drenažnega betona C 12/15 iz zmesi zrn iz kamnin v debelini 25 cm | m2 | 0 | 30 | 0
34 154 | Izdelava obrabne plasti iz tlakovcev iz silikatne kamnine (granit) velikosti 20 cm/20 cm/20 cm, stiki zapolnjeni v debelini 1cm ter položeni na 3cm neskrčljivo mikroarmirano s polimerom modificirano cementno malto, na predhodno vgrajen mikro armirani beton v debelini 24 cm, C 30/37 (z ustrezno dilatacijo). Dilatacija in stik med robniki in asfaltom mora biti tesnjen z bitumensko trajno elastično zalivno zmesjo. Po detajlu. | m2 | 0 | 243 | 0
34 154 | Izdelava obrabne plasti iz malih tlakovcev iz silikatne kamnine (granit) velikosti 10 cm/10 cm/10 cm, stiki zaliti z elastično zmesjo epoksi/poliuretansko dvokomponentno maso, z vsemi deli in materiali | m2 | 0 | 125 | 0
34 311 | Izdelava obrabne plasti iz tlakovcev iz cementnega betona deb 7-10 cm, stiki zapolnjeni s peskom z vsemi deli in materiali | m2 | 0 | 49.5 | 0
3.5 Robni elementi vozišč
3.5.2 Robniki
35 214 | Dobava in vgraditev predfabriciranega dvignjenega robnika iz cementnega betona s prerezom 15/25 cm | m1 | 320 | 20 | 6400
35 235 | Dobava in vgraditev predfabriciranega pogreznjenega robnika iz cementnega betona s prerezom 15/25 cm | m1 | 0 | 20 | 0
35 275 | Dobava in vgraditev dvignjenega vtočnega robnika s prerezom 15/25 cm iz cementnega betona | m1 | 7 | 30 | 210
35 299 | Dobava in vgraditev armiranega pogreznjenega robnika iz cementnega betona s prerezom 35/20/50 cm (krožišče) | m1 | 0 | 53.2 | 0
35 253 | Dobava in vgraditev dvignjenega robnika iz naravnega kamna (granit) s prerezom 15/25 cm | m1 | 0 | 48.3 | 0
35 262 | Dobava in vgraditev pogreznjenega robnika iz naravnega kamna (granit) s prerezom 15/25 cm | m1 | 0 | 51 | 0
35 295 | Dobava in vgraditev vtočnega robnika s prerezom 15/25 cm iz naravnega kamna (granit) | m1 | 0 | 58.6 | 0
34 298 | Izdelava in vgradnja betonske naletne glave z vsemi deli in materialom po detajlu | kom | 0 | 534 | 0
34 299 | Izdelava in vgradnja granitne naletne glave z vsemi deli in materialom po detajlu | kom | 0 | 970 | 0
3.5.3 Obrobe
35 313 | Izdelava obrobe iz malih tlakovcev iz naravnega kamna (granit) velikosti 10 cm/10 cm /10 cm | m1 | 322 | 32 | 10304
3.6 Bankina
36 132 | Izdelava bankine iz drobljenca, široke 0,50 do 0,75 m (material upoštevan pod postavko 31 132) | m3 | 75 | 7.2 | 540
36 133 | Izdelava bankine iz drobljenca, široke 0,75 do 1,0 m (material upoštevan pod postavko 31 132) | m3 | 0 | 7.2 | 0
36 134 | Izdelava bankine iz drobljenca, široke 1,0 do 1,25 m (material upoštevan pod postavko 31 132) | m3 | 0 | 7.2 | 0
36 135 | Izdelava bankine iz drobljenca, široke 1,25 do 1,5 m (material upoštevan pod postavko 31 132) | m3 | 0 | 7.2 | 0
| Dodatna in nepredvidena dela - 10 % vrednosti del |  |  |  | 3708.61
|  |  |  | SKUPAJ: | 40794.71

## Gradbena_obrtniska_dela
5. Gradbena in obrtniška dela
Šifra | Opis dela | Enota mere | Količina | Cena | Skupaj
5.9/2 Hidroizolacije
59 996 | Izdelava stika med obstoječo fasado objekta ter novo urejenimi površinami, kompletno z čiščenjem odkopane stene z izvedbo predhodnega premaza, izvedbo hidroizolacije (varilnega traku), zaščita hidroizolacije (s toplotno izolacijo in čepasto folijo) ter ureditvijo zaključnega sloja fasade. (vključno z vsemi deli in materiali). Dejanska izvedba se bo dogovorila na licu mesta, ko bo izveden izkop. | m1 | 0 | 68 | 0
5.10 Razno
510 001 | Identifikacija, zaščita ter morebitna prestavitev komunalnih vodov z vsemi deli (dela se izvajajo ročno) in materialom po navodilih in z nadzorom pristojnega upravljavca komunalnega voda | m1 | 50 | 35 | 1750
510 008 | Dobava materiala in izdelava betonskega opornega zidu do 1,10m nad terenom, skupaj s potrebnim izkopom zemlje III. ktg., izdelan iz betona MB30, armaturo, opaži ter ostalimi pomožnimi deli, materiali in prenosi. Ter postavitev kovinske ograje za pešce. Oporni zid 2 | m1 | 0 | 230 | 0
510 002 | Dobava materiala in izdelava betonskega parapetnega zidu do 0,70m nad terenom, skupaj s potrebnim izkopom zemlje III. ktg., izdelan iz betona MB30, armaturo, opaži ter ostalimi pomožnimi deli, materiali in prenosi. Obloga iz kamna. Oporni zid 1 | m1 | 0 | 175 | 0
510 004 | Odstranitev in ponovna postavitev obstoječe lesene ograje, z vsemi deli in materiali | m1 | 0 | 25 | 0
512 591 | Postavitev ograje iz žične mreže višine 1,6m vključno z vsemi elementi ograje vključno s temelji (ograja na zidu). | m2 | 0 | 16 | 0
59 998 | Dobava in postavitev tipske nadstrešnice z vsemi deli in materialom (vključno z smetnjakom, izvlečkom voznega reda in klopjo). Tip nadstrešnice se določi z dogovorom z občino. | kos | 0 | 3850 | 0
510 991 | Prilagoditev obstoječega jaška novi niveleti ureditve. Rušenje obstoječega venca ter pokrova jaška, niveletno prilagoditev višine jaška, izdelava novega venca ter vgraditev novega pokrova jaška. Z nadzorom upravljavca komunalnega voda. Vključno z vsemi deli in materiali. | kos | 0 | 350 | 0
510 998 | Prilagoditev obstoječih cestnih elementov vodovoda novi niveleti ureditve. Rušenje obstoječe kape vodovoda, niveletna prilagoditev ter vgraditev nove kape. Z nadzorom upravljavca komunalnega voda. Vključno z vsemi deli in materiali. | kos | 0 | 110 | 0
510 005 | Izvedba novega delnega vodovodnega priključka za sredinski otok krožišča, z navezavo na obstoječ cevovod LŽ 150, komplet z navrtano objemko DN 150 z ventilom – sistem ,,ZAK”, vgradbeno garnituro, LŽ cestno kapo ø 90 mm, dolžine 11,00m cevi/priključek PE 3/4" ter cca 10,50m zaščitnih cevi/priključek 6/4", ki se jih položi pod vozišči in urejenimi površinami, z začepitvijo začasni konec priključka, z vsemi potrebnimi spojnimi kosi - fitingi iz acetala (Delrin), komplet s tesnilnim materialom. Skupaj s izkopom ter zasipom s kamnolomskim zasipom. Vključno z nadzorom upravljavca ter vsemi deli in materiali (pred vgradnjo vodomera mora investitor pri upravljavcu vodovoda pridobiti vsa potrebna dovoljenja). Priključek izvede upravljalec vodovoda. | kos | 0 | 850 | 0
510 006 | Porušitev starega hidranta. Dobava in montaža hidranta DN 80 - INOX - lomljiv, s prilagoditvijo niveleti terena, položitev cevi do nove lokacije skupaj z izkopom ter zasipom s kamnolomskim materialom, komplet s spojnim in tesnilnim materialom. Vključno z vsemi deli in materiali. Prestavitev izvede upravljalec vodovoda. | kos | 0 | 750 | 0
|  |  |  | SKUPAJ: | 1750

## Tuje_storitve
7. Tuje storitve
Šifra | Opis dela | Enota mere | Količina |  | Cena | Skupaj
79 311 | Projektantski nadzor | ur | 20 |  | 40.5 | 810
79 312 | Nadzor upravljalcev komunalnih vodov | ur | 8 |  | 37.24 | 297.92
79 351 | Geotehnični nadzor z morebitnimi dodatnimi preiskavami | ur | 20 |  | 37.24 | 744.8
79 514 | Izdelava projektne dokumentacije za projekt izvedenih del | kos | 1 |  | 1200 | 1200
79 515 | Izdelava elaborata zapore ceste | kos | 0 |  | 1000 | 0
79 420 | Izdelava poročila o pregledu stavb ob rekonstrukciji ceste s strani pooblaščene inštitucije. Poročilo vključuje predhodni ogled stanja objektov v bližini gradnje, »monitoring« med gradnjo z vso foto in ostalo dokumentacijo ter končno poročilo. | kos | 0 |  | 4000 | 0
79 555 | Pred začetkom gradnje preveriti izhodiščno točko, ter zakoličiti projektirane objekte ob prisotnosti odgovornega projektanta projekta, ter geodeta tega projekta. | ur | 8 | 40.5 | 40.5 | 324
[5 empty] | SKUPAJ: | 3376.72