## Terenski in osnovni parametri
[6 empty] | 1020 | 1029 | 1060 | 1070 | 1081 | 1090 | 1100 | 1111 | 2070 | 2100 | 2130 | 2140 | 2150 | 2160 | 2170 | 2180 | 2210 | 2230 | 2250 | 2260 | 2270 | 2280 | 2310 | 2800 | 2810 | 2910
Vodno telo | Merilno mesto | Šifra merilnega mesta | Koordinata X | Koordinata Y | Datum | Temperatura vode | Barva | pH | Električna prevodnost (20 0C) | Kisik | Nasičenost s kisikom | Redoks potencial | Motnost | KPK s KMnO4 | TOC | Amoniak (prosti) | Amonij | Nitriti | Nitrati | Sulfati | Kloridi | Fluoridi | Ortofosfati | Kalcij | Magnezij | Natrij | Kalij | Hidrogenkarbonati | Skupna trdota | Karbonatna trdota | m-Alkaliteta
[6 empty] | 0C | m-1 | - | µS/cm | mg O2/l | % | mV | NTU | mg O2/l | mg C/l | mg NH3/l | mg NH4/l | mg NO2/l | mg NO3/l | mg/l | mg/l | mg/l | mg PO4/l | mg/l | mg/l | mg/l | mg/l | mg HCO3/l | 0NT | 0NT | meqv/l
1001 Savska kotlina in Ljubljansko barje | DOBRAVCA 3 | I02500 | 136647 | 433401 | 2012-05-17 | 10.3 | <0,2 | 7.5 | 498 | 7.6 | 70.3 | 498 | <0,2 | <0,4 | 0.34 | <0,02 | <0,02 | <0,004 | 12 | 7.6 | 7.1 | 0.03 | <0,015 | 105.4 | 26.6 | 4.9 | 0.8 | 347.7 | 16.5 | 16 | 5.7
1001 Savska kotlina in Ljubljansko barje | DOBRAVCA 3 | I02500 | 136647 | 433401 | 2012-10-16 | 10.4 | <0,2 | 7.4 | 490 | 6.9 | 73.1 | 513 | <0,2 | 0.5 | 0.44 | <0,02 | <0,02 | <0,004 | 12.6 | 7.8 | 7.6 | 0.04 | <0,015 | 95.1 | 24.9 | 4.8 | 0.6 | 341.6 | 18.3 | 15.7 | 5.6
1001 Savska kotlina in Ljubljansko barje | ŠOBČEV BAJER | I02515 | 134320 | 435580 | 2012-05-17 | 10.1 | <0,2 | 7.5 | 518 | 7.6 | 73.6 | 532 | <0,2 | <0,4 | 0.28 | <0,02 | <0,02 | <0,004 | 18.8 | 11.1 | 19.4 | 0.04 | <0,015 | 89.3 | 27.4 | 12.2 | 1 | 207.4 | 16.4 | 11.2 | 3.4
1001 Savska kotlina in Ljubljansko barje | ŠOBČEV BAJER | I02515 | 134320 | 435580 | 2012-10-16 | 10.4 | <0,2 | 7.3 | 523 | 7.4 | 72.8 | 528 | <0,2 | <0,4 | 0.37 | <0,02 | <0,02 | <0,004 | 18.7 | 11.4 | 19 | 0.04 | <0,015 | 90.1 | 27.7 | 12 | 0.9 | 329.4 | 16.5 | 15.1 | 5.4
1001 Savska kotlina in Ljubljansko barje | PODBREZJE VPB-1/88 | P38000 | 129873 | 445175 | 2012-05-17 | 9.2 | <0,2 | 7.7 | 378 | 8 | 75.7 | 421 | 0.21 | <0,4 | 0.32 | <0,02 | <0,02 | <0,004 | 6.4 | 39.1 | 4.9 | 0.08 | <0,015 | 71 | 18 | 5.1 | 0.8 | 219.6 | 12.1 | 10.1 | 3.6
1001 Savska kotlina in Ljubljansko barje | PODBREZJE VPB-1/88 | P38000 | 129873 | 445175 | 2012-10-16 | 9.6 | <0,2 | 7.6 | 374 | 7.8 | 73.2 | 496 | <0,2 | 0.4 | 0.35 | <0,02 | <0,02 | <0,004 | 7.2 | 37 | 5.3 | 0.1 | <0,015 | 69 | 18.1 | 5.3 | 0.7 | 219.6 | 12.4 | 10.1 | 3.6
1001 Savska kotlina in Ljubljansko barje | V GOZDU pri Hrastju | P38010 | 120937 | 453591 | 2012-05-14 | 10.6 | <0,2 | 7.4 | 423 | 5.8 | 56.3 | 518 | <0,2 | 0.61 | 0.25 | <0,02 | <0,02 | <0,004 | 11.9 | 13.6 | 9 | 0.02 | <0,015 | 78.7 | 20.5 | 4.5 | 0.5 | 276 | 14 | 12.7 | 4.5
1001 Savska kotlina in Ljubljansko barje | V GOZDU pri Hrastju | P38010 | 120937 | 453591 | 2012-10-15 | 10.6 | <0,2 | 7.3 | 421 | 6.9 | 71.3 | 467 | <0,2 | <0,4 | 0.25 | <0,02 | <0,02 | <0,004 | 10.8 | 13.7 | 10.3 | 0.03 | <0,015 | 78 | 21.2 | 5 | <0,5 | 271.5 | 14.2 | 12.5 | 4.5
1001 Savska kotlina in Ljubljansko barje | VOGLJE P-01 | P38120 | 120270 | 457140 | 2012-05-16 | 10.9 | <0,2 | 7.6 | 483 | 7.3 | 70 | 455 | 20.2 | <0,4 | 0.28 | <0,02 | <0,02 | <0,004 | 16.2 | 11.2 | 8.2 | 0.02 | 0.019 | 100.9 | 22.8 | 4.2 | 0.5 | 335.5 | 15.9 | 15.4 | 5.5
1001 Savska kotlina in Ljubljansko barje | VOGLJE P-01 | P38120 | 120270 | 457140 | 2012-10-25 | 12.1 | <0,2 | 7.9 | 469 | 9.9 | 97 | 450 | 3.9 | <0,4 | 0.41 | <0,02 | <0,02 | <0,004 | 15.4 | 11.3 | 9 | 0.03 | 0.016 | 91.5 | 24.6 | 4.8 | 0.7 | 323.3 | 15.9 | 14.8 | 5.3
1001 Savska kotlina in Ljubljansko barje | MOSTE, plitvi vodnjak | P38182 | 116915 | 465123 | 2012-05-15 | 10.2 | <0,2 | 7.2 | 427 | 6.6 | 63 | 360 | 3.2 | 0.9 | 1.53 | <0,02 | 0.04 | 0.01 | 19.7 | 7.9 | 10.3 | 0.06 | 0.26 | 77.7 | 7.2 | 11.7 | 5 | 231.8 | 10.8 | 10.6 | 3.8
1001 Savska kotlina in Ljubljansko barje | MOSTE, plitvi vodnjak | P38182 | 116915 | 465123 | 2012-10-24 | 13.7 | <0,2 | 7.4 | 504 | 4.1 | 41 | 370 | 4.7 | 0.98 | 1.46 | <0,02 | 0.02 | 0.008 | 21.9 | 15 | 17.2 | 0.08 | 0.163 | 89 | 9.5 | 19.8 | 6.2 | 305 | 14.1 | 14 | 5
1001 Savska kotlina in Ljubljansko barje | DRAGOČAJNA D-0185 | P38240 | 115180 | 455530 | 2012-05-15 | 12.2 | <0,2 | 7.7 | 474 | 7.3 | 73 | 410 | 0.7 | <0,4 | <0,2 | <0,02 | <0,02 | <0,004 | 24.5 | 7.2 | 10.8 | 0.02 | 0.019 | 89 | 23.3 | 3.3 | <0,5 | 305 | 15.7 | 14 | 5
1001 Savska kotlina in Ljubljansko barje | DRAGOČAJNA D-0185 | P38240 | 115180 | 455530 | 2012-10-24 | 12 | <0,2 | 7.4 | 482 | 6.7 | 66 | 450 | 0.69 | <0,4 | <0,2 | <0,02 | <0,02 | <0,004 | 26.4 | 7.7 | 9.3 | 0.03 | 0.016 | 79.8 | 24.5 | 3.6 | 0.9 | 317.2 | 15.7 | 14.6 | 5.2
1001 Savska kotlina in Ljubljansko barje | ISKRA KRANJ 0391 | P42060 | 120128 | 451359 | 2012-05-17 | 8 | <0,2 | 7.7 | 297 | 5.5 | 59.3 | 417 | <0,2 | <0,4 | 0.47 | <0,02 | <0,02 | <0,004 | 5.1 | 11.3 | 4.3 | 0.05 | 0.027 | 56.9 | 12.9 | 3.8 | 0.8 | 195.2 | 9.6 | 9 | 3.2
1001 Savska kotlina in Ljubljansko barje | ISKRA KRANJ 0391 | P42060 | 120128 | 451359 | 2012-10-16 | 14.1 | <0,2 | 7.5 | 318 | 6 | 61.7 | 457 | <0,2 | 0.44 | 0.59 | <0,02 | <0,02 | <0,004 | 5.2 | 12.3 | 4.4 | 0.06 | 0.031 | 60.8 | 13.1 | 3.3 | 0.8 | 207.4 | 10.4 | 9.5 | 3.4
1001 Savska kotlina in Ljubljansko barje | ŽABNICA 0590 | P42300 | 117635 | 450174 | 2012-05-17 | 12.2 | <0,2 | 7.5 | 556 | 7 | 70 | 380 | 0.41 | <0,4 | 0.21 | <0,02 | <0,02 | <0,004 | 60.5 | 8.9 | 9 | 0.02 | 0.019 | 105 | 31 | 2.6 | <0,5 | 329.4 | 17.9 | 15.1 | 5.4
1001 Savska kotlina in Ljubljansko barje | ŽABNICA 0590 | P42300 | 117635 | 450174 | 2012-10-29 | 13.2 | <0,2 | 7.3 | 578 | 9.3 | 93 | 400 | <0,2 | <0,4 | 0.21 | <0,02 | <0,02 | 0.008 | 63.5 | 9.3 | 11.2 | 0.03 | 0.018 | 112.5 | 29.4 | 2.6 | <0,5 | 341.6 | 19 | 15.7 | 5.6
1001 Savska kotlina in Ljubljansko barje | MEJA 0320 | P42360 | 116605 | 452230 | 2012-05-17 | 10.9 | <0,2 | 7.6 | 418 | 5.8 | 56 | 385 | 0.53 | <0,4 | <0,2 | <0,02 | <0,02 | <0,004 | 15 | 12.5 | 8 | 0.03 | <0,015 | 76.5 | 20.1 | 3.8 | 0.5 | 268.4 | 13.4 | 12.3 | 4.4
1001 Savska kotlina in Ljubljansko barje | MEJA 0320 | P42360 | 116605 | 452230 | 2012-10-29 | 10.7 | <0,2 | 7.5 | 424 | 7.6 | 73 | 380 | 0.85 | <0,4 | 0.22 | <0,02 | <0,02 | <0,004 | 18.5 | 12.3 | 7.4 | 0.04 | <0,015 | 68.5 | 20.7 | 3.9 | <0,5 | 274.5 | 14.2 | 12.6 | 4.5
1001 Savska kotlina in Ljubljansko barje | MEJA SOV-5374 | P42361 | 114688 | 452665 | 2012-05-17 | 12.2 | <0,2 | 7.6 | 430 | 6.7 | 65 | 385 | 0.78 | <0,4 | <0,2 | <0,02 | 0.02 | <0,004 | 18.7 | 14.7 | 9.4 | 0.02 | <0,015 | 78.6 | 21.7 | 5 | 1 | 263.8 | 14 | 12.1 | 4.3
1001 Savska kotlina in Ljubljansko barje | MEJA SOV-5374 | P42361 | 114688 | 452665 | 2012-10-29 | 12.4 | <0,2 | 7.5 | 422 | 7.6 | 75 | 260 | 3.6 | <0,4 | 0.3 | <0,02 | <0,02 | 0.008 | 17 | 14.9 | 9.7 | 0.03 | <0,015 | 79.6 | 22.2 | 4.4 | 0.5 | 268.4 | 14 | 12.3 | 4.4
1001 Savska kotlina in Ljubljansko barje | SV.DUH 0680 | P42480 | 115477 | 448704 | 2012-05-17 | 12.7 | <0,2 | 7 | 788 | 4.4 | 43 | 395 | 1 | 0.51 | 1 | <0,02 | <0,02 | 0.005 | 24.2 | 18.1 | 4.8 | 0.03 | 0.058 | 155.3 | 41 | 5.7 | 5.8 | 568.8 | 18.3 | 26.1 | 9.3
1001 Savska kotlina in Ljubljansko barje | SV.DUH 0680 | P42480 | 115477 | 448704 | 2012-10-29 | 13.3 | <0,2 | 6.9 | 755 | 4 | 40 | 425 | <0,2 | 0.67 | 0.8 | <0,02 | <0,02 | <0,004 | 26.5 | 18.8 | 5.5 | 0.03 | 0.051 | 154.6 | 39.5 | 4.6 | 4.5 | 546 | 20.9 | 25.1 | 9
1001 Savska kotlina in Ljubljansko barje | PODREČA 0300 | P42600 | 114120 | 455030 | 2012-05-16 | 11.3 | <0,2 | 7.3 | 425 | 7.5 | 72 | 415 | <0,2 | <0,4 | <0,2 | <0,02 | <0,02 | <0,004 | 15 | 13.4 | 6.4 | 0.02 | 0.023 | 80.9 | 20.5 | 3.3 | 0.6 | 277.6 | 14.1 | 12.7 | 4.6
1001 Savska kotlina in Ljubljansko barje | PODREČA 0300 | P42600 | 114120 | 455030 | 2012-10-25 | 11.3 | <0,2 | 7.4 | 423 | 7.5 | 72 | 430 | <0,2 | <0,4 | 0.34 | <0,02 | <0,02 | <0,004 | 14.2 | 13.6 | 6.1 | 0.03 | 0.025 | 81.2 | 20.6 | 3.5 | 1.3 | 280.6 | 14.3 | 12.9 | 4.6
1001 Savska kotlina in Ljubljansko barje | GODEŠIČ SOV-5174 | P42660 | 114597 | 450675 | 2012-05-17 | 11 | <0,2 | 7.3 | 603 | 7.5 | 76.3 | 484 | <0,2 | <0,4 | 0.2 | <0,02 | <0,02 | <0,004 | 83.5 | 11.8 | 11.1 | 0.01 | <0,015 | 112.8 | 30.7 | 2.9 | 0.8 | 359.9 | 19.9 | 16.5 | 5.9
1001 Savska kotlina in Ljubljansko barje | GODEŠIČ SOV-5174 | P42660 | 114597 | 450675 | 2012-10-16 | 10.9 | <0,2 | 7.3 | 598 | 7.8 | 79.2 | 488 | <0,2 | <0,4 | 0.22 | <0,02 | <0,02 | <0,004 | 63 | 11 | 11.3 | 0.02 | 0.016 | 113.1 | 30.7 | 3.2 | 0.6 | 353.8 | 20.3 | 16.2 | 5.8
1001 Savska kotlina in Ljubljansko barje | LADJA 0980 | P42840 | 111364 | 453653 | 2012-05-14 | 10.3 | <0,2 | 7.6 | 442 | 7.3 | 69.2 | 613 | <0,2 | 0.58 | 0.26 | <0,02 | <0,02 | <0,004 | 17.6 | 14.3 | 10.4 | 0.03 | <0,015 | 81.1 | 25 | 4.5 | <0,5 | 280.6 | 14.6 | 12.9 | 4.6
1001 Savska kotlina in Ljubljansko barje | LADJA 0980 | P42840 | 111364 | 453653 | 2012-10-15 | 10.4 | <0,2 | 7.5 | 431 | 6.8 | 69.2 | 506 | <0,2 | <0,4 | <0,2 | <0,02 | <0,02 | <0,004 | 16.5 | 14.9 | 8.8 | 0.03 | <0,015 | 81.4 | 21.8 | 4.7 | 0.5 | 277.6 | 14.6 | 12.7 | 4.6
1001 Savska kotlina in Ljubljansko barje | POLJE PRI VODICAH 0850 | P46060 | 113336 | 461155 | 2012-05-16 | 11.6 | <0,2 | 7.4 | 458 | 7.6 | 73 | 440 | 0.83 | <0,4 | 0.27 | <0,02 | 0.08 | 0.005 | 24 | 5 | 14.5 | 0.01 | 0.111 | 97.4 | 11.1 | 7.5 | 0.8 | 283.7 | 14.6 | 13 | 4.7
1001 Savska kotlina in Ljubljansko barje | POLJE PRI VODICAH 0850 | P46060 | 113336 | 461155 | 2012-10-25 | 12.7 | <0,2 | 7.3 | 442 | 6.4 | 63 | 455 | 0.3 | <0,4 | 0.35 | <0,02 | <0,02 | 0.005 | 22.1 | 4.9 | 13.4 | 0.02 | 0.36 | 93 | 11.3 | 10.2 | 0.9 | 274.5 | 13.7 | 12.6 | 4.5
1001 Savska kotlina in Ljubljansko barje | VODICE VO-1 | P46065 | 116163 | 462656 | 2012-05-15 | 12.2 | <0,2 | 7.7 | 421 | 5.3 | 52 | 460 | <0,2 | <0,4 | 0.2 | <0,02 | <0,02 | <0,004 | 27 | 7.2 | 13.7 | 0.01 | 0.027 | 81.9 | 15.8 | 4.9 | <0,5 | 250.1 | 13.4 | 11.5 | 4.1
1001 Savska kotlina in Ljubljansko barje | VODICE VO-1 | P46065 | 116163 | 462656 | 2012-10-24 | 11.7 | <0,2 | 7.6 | 432 | 5.9 | 56 | 450 | 0.51 | <0,4 | 0.24 | <0,02 | <0,02 | <0,004 | 27.3 | 7.4 | 14.4 | 0.02 | 0.029 | 86.9 | 15.1 | 5.5 | 0.6 | 256.2 | 13.7 | 11.8 | 4.2
1001 Savska kotlina in Ljubljansko barje | DOMŽALE, C-4 | P50160 | 111468 | 467591 | 2012-05-14 | 11.3 | <0,2 | 7.4 | 485 | 6.3 | 71.6 | 511 | <0,2 | 0.61 | 0.22 | <0,02 | <0,02 | <0,004 | 23.3 | 7.4 | 9.2 | 0.02 | <0,015 | 94.4 | 28 | 4.6 | 0.7 | 320.2 | 16.1 | 14.7 | 5.3
1001 Savska kotlina in Ljubljansko barje | DOMŽALE, C-4 | P50160 | 111468 | 467591 | 2012-10-15 | 11.3 | <0,2 | 7.1 | 480 | 7.8 | 74.9 | 461 | <0,2 | <0,4 | 0.21 | <0,02 | <0,02 | <0,004 | 21.7 | 9 | 8.2 | 0.03 | <0,015 | 95 | 22.5 | 4.6 | 1 | 317.2 | 16 | 14.6 | 5.2
1001 Savska kotlina in Ljubljansko barje | ČRPALIŠČE LEK | P50190 | 114770 | 468350 | 2012-05-14 | 11.6 | <0,2 | 7.4 | 553 | 6.3 | 61.5 | 493 | <0,2 | 0.59 | 0.4 | <0,02 | <0,02 | <0,004 | 37.4 | 10.3 | 12.2 | 0.02 | <0,015 | 111.2 | 23.8 | 7.8 | 0.8 | 340.1 | 17.7 | 15.6 | 5.6
1001 Savska kotlina in Ljubljansko barje | ČRPALIŠČE LEK | P50190 | 114770 | 468350 | 2012-10-15 | 11.8 | <0,2 | 7.1 | 540 | 7.2 | 72.9 | 481 | <0,2 | <0,4 | 0.34 | <0,02 | <0,02 | <0,004 | 32.1 | 10.3 | 12.3 | 0.03 | <0,015 | 109.2 | 21.3 | 8.2 | 0.6 | 341.6 | 18.1 | 15.7 | 5.6
1001 Savska kotlina in Ljubljansko barje | PODGORICA 1991 | P50360 | 105918 | 469152 | 2012-05-21 | 11.6 | <0,2 | 7.2 | 574 | 6 | 57.4 | 482 | <0,2 | <0,4 | 0.45 | <0,02 | <0,02 | <0,004 | 14.9 | 14.8 | 13.8 | 0.03 | 0.016 | 116.2 | 24.7 | 6.6 | 1.2 | 390.4 | 18.9 | 17.9 | 6.4
1001 Savska kotlina in Ljubljansko barje | PODGORICA 1991 | P50360 | 105918 | 469152 | 2012-10-18 | 11.3 | <0,2 | 7.2 | 571 | 5.8 | 60.5 | 455 | <0,2 | <0,4 | 0.39 | <0,02 | 0.02 | <0,004 | 14 | 14.9 | 13.2 | 0.03 | 0.018 | 116.4 | 25.6 | 7.4 | 1.1 | 384.3 | 18.9 | 17.6 | 6.3
1001 Savska kotlina in Ljubljansko barje | DOLSKO | P50380 | 105355 | 474811 | 2012-05-21 | 10.9 | <0,2 | 7.1 | 708 | 5.8 | 57.2 | 395 | <0,2 | 0.47 | 0.51 | <0,02 | <0,02 | <0,004 | 13.5 | 12.4 | 53 | 0.04 | 0.026 | 128.5 | 25.9 | 26.5 | 1.6 | 411.8 | 20.2 | 18.9 | 6.8
1001 Savska kotlina in Ljubljansko barje | DOLSKO | P50380 | 105355 | 474811 | 2012-10-19 | 14.8 | <0,2 | 7.1 | 734 | 5.3 | 56.2 | 406 | 0.51 | <0,4 | 0.51 | <0,02 | <0,02 | <0,004 | 15.6 | 12.1 | 55 | 0.04 | 0.032 | 118.7 | 25.8 | 28.2 | 2.4 | 433.1 | 21.8 | 19.9 | 7.1
1001 Savska kotlina in Ljubljansko barje | JARŠKI PROD (III) JA-3 | P50420 | 105004 | 465716 | 2012-05-22 | 11.1 | <0,2 | 7.4 | 444 | 5.2 | 54.6 | 425 | <0,2 | <0,4 | 0.23 | <0,02 | <0,02 | <0,004 | 10.1 | 14 | 9.6 | 0.03 | <0,015 | 84.8 | 20.1 | 5.6 | 0.8 | 286.7 | 14.6 | 13.2 | 4.7
1001 Savska kotlina in Ljubljansko barje | JARŠKI PROD (III) JA-3 | P50420 | 105004 | 465716 | 2012-10-19 | 10.9 | <0,2 | 7.5 | 441 | 5.6 | 59.8 | 420 | <0,2 | <0,4 | 0.34 | <0,02 | <0,02 | <0,004 | 9.1 | 13.8 | 10 | 0.03 | <0,015 | 85.9 | 20 | 5.8 | 1.1 | 292.8 | 14.4 | 13.4 | 4.8
1001 Savska kotlina in Ljubljansko barje | BROD (Br-11) LV-0477 | P54101 | 107203 | 458470 | 2012-05-15 | 11.5 | <0,2 | 7.4 | 406 | 7.5 | 76.9 | 496 | <0,2 | <0,4 | 0.34 | <0,02 | <0,02 | <0,004 | 13.5 | 12.6 | 8 | 0.03 | <0,015 | 79.9 | 16.7 | 6.8 | 1.2 | 268.4 | 13 | 12.3 | 4.4
1001 Savska kotlina in Ljubljansko barje | BROD (Br-11) LV-0477 | P54101 | 107203 | 458470 | 2012-10-22 | 11.8 | <0,2 | 7.4 | 442 | 5.9 | 62.9 | 483 | <0,2 | <0,4 | 0.24 | <0,02 | <0,02 | <0,004 | 12.3 | 14.3 | 7.1 | 0.04 | <0,015 | 78.4 | 16.7 | 6.8 | 1.1 | 262.3 | 13 | 12 | 4.3
1001 Savska kotlina in Ljubljansko barje | ROJE LV-0377 | P54220 | 106965 | 461306 | 2012-05-15 | 11 | <0,2 | 7.6 | 327 | 6.5 | 67.3 | 524 | <0,2 | <0,4 | 0.43 | <0,02 | <0,02 | <0,004 | 8.2 | 12.6 | 5.7 | 0.05 | <0,015 | 61 | 15 | 3.8 | 0.6 | 213.5 | 10.5 | 9.8 | 3.5
1001 Savska kotlina in Ljubljansko barje | ROJE LV-0377 | P54220 | 106965 | 461306 | 2012-10-22 | 11 | <0,2 | 7.5 | 403 | 5.7 | 58.2 | 500 | 0.27 | <0,4 | 0.37 | <0,02 | <0,02 | <0,004 | 10 | 12 | 3.2 | 0.05 | <0,015 | 52.5 | 15.8 | 4 | 0.6 | 244 | 12.2 | 11.2 | 4
1001 Savska kotlina in Ljubljansko barje | ŠENTVID (IIa) 0581 | P54280 | 106457 | 460325 | 2012-05-22 | 11.1 | <0,2 | 7.5 | 448 | 5.9 | 56.3 | 449 | <0,2 | <0,4 | <0,2 | <0,02 | <0,02 | <0,004 | 15.4 | 13.8 | 12.1 | 0.02 | <0,015 | 85.4 | 19.4 | 7.5 | 0.8 | 280.6 | 14.4 | 12.9 | 4.6
1001 Savska kotlina in Ljubljansko barje | ŠENTVID (IIa) 0581 | P54280 | 106457 | 460325 | 2012-10-19 | 11.2 | <0,2 | 7.5 | 456 | 6.1 | 56.6 | 444 | <0,2 | <0,4 | 0.24 | <0,02 | <0,02 | <0,004 | 13.6 | 13.5 | 14.5 | 0.03 | <0,015 | 87 | 19.4 | 8.8 | 0.9 | 286.7 | 14.4 | 13.2 | 4.7
1001 Savska kotlina in Ljubljansko barje | MERCATOR V1 | P54350 | 104846 | 459831 | 2012-05-16 | 13.4 | <0,2 | 7.3 | 588 | 8.3 | 83.8 | 351 | <0,2 | <0,4 | 0.25 | <0,02 | <0,02 | <0,004 | 27.1 | 17 | 45 | 0.02 | <0,015 | 103.5 | 21.5 | 21 | 3 | 292.8 | 16.7 | 13.4 | 4.8
1001 Savska kotlina in Ljubljansko barje | MERCATOR V1 | P54350 | 104846 | 459831 | 2012-10-23 | 13.3 | <0,2 | 7.4 | 672 | 8.4 | 85.2 | 344 | <0,2 | <0,4 | 0.26 | <0,02 | <0,02 | <0,004 | 26 | 18.5 | 50 | 0.03 | <0,015 | 101.5 | 22.1 | 22.9 | 3 | 298.9 | 17 | 13.7 | 4.9
1001 Savska kotlina in Ljubljansko barje | MERCATOR V2 | P54351 | 104846 | 459831 | 2012-05-16 | 12.8 | <0,2 | 7.2 | 597 | 8 | 81.2 | 306 | <0,2 | <0,4 | 0.21 | <0,02 | <0,02 | <0,004 | 34.2 | 21.3 | 22 | 0.01 | <0,015 | 107.1 | 25.5 | 9.4 | 1.6 | 329.4 | 18.5 | 15.1 | 5.4
1001 Savska kotlina in Ljubljansko barje | MERCATOR V2 | P54351 | 104846 | 459831 | 2012-10-23 | 12.8 | <0,2 | 7.4 | 649 | 7.4 | 76.4 | 327 | <0,2 | <0,4 | 0.3 | <0,02 | <0,02 | <0,004 | 31.7 | 22.3 | 24.5 | 0.02 | <0,015 | 108.7 | 26.4 | 10.2 | 1.5 | 329.4 | 18.6 | 15.1 | 5.4
1001 Savska kotlina in Ljubljansko barje | KLEČE (VIII a) 0543 | P54380 | 104753 | 461314 | 2012-05-22 | 10.7 | <0,2 | 7.5 | 383 | 5.5 | 57.4 | 413 | <0,2 | <0,4 | <0,2 | <0,02 | <0,02 | <0,004 | 11 | 12.8 | 7.8 | 0.03 | <0,015 | 74.6 | 17.8 | 3.5 | 0.6 | 247.1 | 12.5 | 11.3 | 4.1
1001 Savska kotlina in Ljubljansko barje | KLEČE (VIII a) 0543 | P54380 | 104753 | 461314 | 2012-10-19 | 10.9 | <0,2 | 7.4 | 418 | 5.7 | 59.6 | 418 | <0,2 | <0,4 | 0.23 | <0,02 | <0,02 | <0,004 | 13.6 | 13.4 | 11.3 | 0.03 | <0,015 | 79.6 | 19.3 | 4.1 | 0.8 | 265.4 | 13.6 | 12.2 | 4.4
1001 Savska kotlina in Ljubljansko barje | STOŽICE LV-0277 | P54460 | 104761 | 462973 | 2012-05-15 | 12.8 | <0,2 | 7.6 | 345 | 6.7 | 64.8 | 521 | <0,2 | <0,4 | 0.23 | <0,02 | <0,02 | <0,004 | 10.9 | 13.5 | 8 | 0.05 | <0,015 | 65 | 15.1 | 4.5 | 1.4 | 207.4 | 10.8 | 9.5 | 3.4
1001 Savska kotlina in Ljubljansko barje | STOŽICE LV-0277 | P54460 | 104761 | 462973 | 2012-10-22 | 10.8 | <0,2 | 7.6 | 355 | 5.6 | 57.9 | 514 | <0,2 | <0,4 | 0.3 | <0,02 | <0,02 | <0,004 | 9.9 | 12.1 | 5.5 | 0.06 | <0,015 | 68.9 | 15.9 | 5.2 | 1.5 | 231.8 | 11.6 | 10.6 | 3.8
1001 Savska kotlina in Ljubljansko barje | NAVJE-LIMNIGRAF | P54580 | 101914 | 462581 | 2012-05-15 | 12.3 | <0,2 | 7.3 | 489 | 3.9 | 42.6 | 459 | <0,2 | <0,4 | 0.2 | <0,02 | <0,02 | <0,004 | 7.2 | 16.2 | 22.2 | 0.02 | <0,015 | 81.1 | 29.2 | 6.9 | 1 | 305 | 15.8 | 14 | 5
1001 Savska kotlina in Ljubljansko barje | NAVJE-LIMNIGRAF | P54580 | 101914 | 462581 | 2012-10-22 | 12.2 | <0,2 | 7.3 | 544 | 5 | 51.4 | 450 | <0,2 | <0,4 | 0.22 | <0,02 | <0,02 | <0,004 | 7.2 | 17.4 | 22.6 | 0.02 | <0,015 | 84.3 | 30.1 | 7 | 1.1 | 305 | 16.2 | 14 | 5
1001 Savska kotlina in Ljubljansko barje | HRASTJE - ŠM1/2D | P54700 | 103449 | 465869 | 2012-05-16 | 11.3 | <0,2 | 7.4 | 428 | 7.1 | 76.3 | 490 | <0,2 | <0,4 | 0.27 | <0,02 | <0,02 | <0,004 | 11.9 | 14.5 | 11 | 0.03 | 0.026 | 94 | 17.9 | 8.5 | 1.3 | 274.5 | 13.4 | 12.6 | 4.5
1001 Savska kotlina in Ljubljansko barje | HRASTJE - ŠM1/2D | P54700 | 103449 | 465869 | 2012-10-23 | 11.3 | <0,2 | 7.5 | 498 | 6.9 | 72.3 | 484 | <0,2 | <0,4 | 0.38 | <0,02 | <0,02 | <0,004 | 12.4 | 16.8 | 10.4 | 0.04 | 0.027 | 85.5 | 18.3 | 9.3 | 1.6 | 286.7 | 14.6 | 13.2 | 4.7
1001 Savska kotlina in Ljubljansko barje | HRASTJE - ŠM1/2C | P54702 | 103449 | 465869 | 2012-05-16 | 11.9 | <0,2 | 7.5 | 432 | 5.7 | 59.9 | 419 | 2.1 | <0,4 | 0.72 | <0,02 | 0.02 | <0,004 | 14.4 | 13.9 | 17.2 | 0.02 | 0.016 | 81 | 18.7 | 6 | 0.9 | 262.3 | 14.1 | 12 | 4.3
1001 Savska kotlina in Ljubljansko barje | HRASTJE - ŠM1/2C | P54702 | 103449 | 465869 | 2012-10-23 | 12.1 | <0,2 | 7.5 | 468 | 5.5 | 57.4 | 414 | 0.25 | <0,4 | 0.37 | <0,02 | <0,02 | <0,004 | 12.9 | 14.7 | 15.1 | 0.03 | <0,015 | 80.1 | 18.9 | 5.9 | 0.5 | 256.2 | 13.9 | 11.8 | 4.2
1001 Savska kotlina in Ljubljansko barje | HRASTJE - ŠM1/2B | P54704 | 103449 | 465869 | 2012-05-16 | 11.6 | <0,2 | 7.6 | 401 | 5.9 | 62.8 | 491 | <0,2 | <0,4 | 0.67 | <0,02 | <0,02 | <0,004 | 13.1 | 14.5 | 14.3 | 0.02 | <0,015 | 77.1 | 17.7 | 3.4 | 0.6 | 244 | 13.4 | 11.2 | 4
1001 Savska kotlina in Ljubljansko barje | HRASTJE - ŠM1/2B | P54704 | 103449 | 465869 | 2012-10-23 | 11.6 | <0,2 | 7.6 | 447 | 5.9 | 59.8 | 483 | <0,2 | <0,4 | 0.28 | <0,02 | <0,02 | <0,004 | 13.1 | 15.6 | 12.9 | 0.03 | <0,015 | 77.1 | 19.3 | 3.7 | 1 | 244 | 13.6 | 11.2 | 4
1001 Savska kotlina in Ljubljansko barje | HRASTJE - ŠM1/2A | P54706 | 103449 | 465869 | 2012-05-16 | 11.4 | <0,2 | 7.8 | 265 | 7.5 | 73.8 | 533 | <0,2 | <0,4 | <0,2 | <0,02 | <0,02 | <0,004 | 5.3 | 10.3 | 2.6 | 0.02 | <0,015 | 45.8 | 14.6 | 2.1 | <0,5 | 170.8 | 8.7 | 7.8 | 2.8
1001 Savska kotlina in Ljubljansko barje | HRASTJE - ŠM1/2A | P54706 | 103449 | 465869 | 2012-10-23 | 11.3 | <0,2 | 7.8 | 287 | 5.2 | 53.2 | 512 | 0.28 | <0,4 | 0.52 | <0,02 | <0,02 | <0,004 | 4.4 | 10.2 | 1.8 | 0.05 | <0,015 | 45.1 | 14.7 | 2.1 | 0.8 | 176.9 | 8.6 | 8.1 | 2.9
1001 Savska kotlina in Ljubljansko barje | HRASTJE (I a) 0344 | P54720 | 102944 | 466549 | 2012-05-22 | 12.5 | <0,2 | 7.4 | 543 | 5.5 | 55.3 | 419 | <0,2 | <0,4 | <0,2 | <0,02 | <0,02 | <0,004 | 19.7 | 20.6 | 9.2 | 0.03 | <0,015 | 94.1 | 22.3 | 15.4 | 1 | 292.8 | 16.5 | 13.4 | 4.8
1001 Savska kotlina in Ljubljansko barje | HRASTJE (I a) 0344 | P54720 | 102944 | 466549 | 2012-11-14 | 12.8 | <0,2 | 7.4 | 542 | 5.5 | 59.1 | 536 | <0,2 | <0,4 | 0.22 | <0,02 | <0,02 | <0,004 | 21.1 | 21.8 | 30 | 0.03 | <0,015 | 96.7 | 22.7 | 15.8 | 1.2 | 302 | 16.5 | 13.9 | 5
1001 Savska kotlina in Ljubljansko barje | ELOK-ZALOG | P54860 | 101646 | 466263 | 2012-05-21 | 12.4 | <0,2 | 7.4 | 392 | 5.6 | 59.4 | 453 | <0,2 | 0.49 | 0.39 | <0,02 | <0,02 | <0,004 | 9.7 | 11.1 | 9 | 0.03 | <0,015 | 74.6 | 16.4 | 7.3 | 1.8 | 256.2 | 12.5 | 11.8 | 4.2
1001 Savska kotlina in Ljubljansko barje | ELOK-ZALOG | P54860 | 101646 | 466263 | 2012-10-18 | 13.1 | <0,2 | 7.4 | 403 | 5.8 | 62.3 | 444 | <0,2 | <0,4 | 0.36 | <0,02 | <0,02 | <0,004 | 9.6 | 11 | 8.7 | 0.04 | <0,015 | 76.4 | 17.2 | 7.1 | 2 | 262.3 | 12.7 | 12 | 4.3
1001 Savska kotlina in Ljubljansko barje | KOTEKS-ZALOG 0371 | P54900 | 102792 | 470260 | 2012-05-21 | 12.4 | <0,2 | 7.4 | 577 | 5.1 | 56.1 | 433 | <0,2 | 0.42 | 0.4 | <0,02 | <0,02 | <0,004 | 20.3 | 17.3 | 56 | 0.03 | <0,015 | 90.9 | 21.2 | 31 | 1.4 | 277.6 | 15.5 | 12.7 | 4.6
1001 Savska kotlina in Ljubljansko barje | KOTEKS-ZALOG 0371 | P54900 | 102792 | 470260 | 2012-10-18 | 13.3 | <0,2 | 7.4 | 575 | 6.8 | 61.5 | 476 | 0.34 | <0,4 | 0.37 | <0,02 | <0,02 | <0,004 | 14.4 | 17.1 | 54 | 0.03 | <0,015 | 88.9 | 21.2 | 34.4 | 1.3 | 286.7 | 15.5 | 13.2 | 4.7
1001 Savska kotlina in Ljubljansko barje | IŠKI VRŠAJ 1Agl | P58060 | 90883 | 461229 | 2012-05-18 | 10.1 | <0,2 | 7.5 | 369 | 7 | 64.5 | 376 | <0,2 | <0,4 | <0,2 | <0,02 | <0,02 | <0,004 | 10.1 | 3 | <1 | 0.03 | 0.017 | 56.9 | 29.2 | 0.7 | <0,5 | 268.4 | 12.5 | 12.3 | 4.4
1001 Savska kotlina in Ljubljansko barje | IŠKI VRŠAJ 1Agl | P58060 | 90883 | 461229 | 2012-10-17 | 10.8 | <0,2 | 7.5 | 367 | 6.9 | 62.9 | 397 | <0,2 | <0,4 | <0,2 | <0,02 | <0,02 | <0,004 | 9.8 | 4 | <1 | 0.04 | 0.018 | 56.5 | 29.2 | 0.7 | 0.5 | 268.4 | 12.9 | 12.3 | 4.4
1001 Savska kotlina in Ljubljansko barje | IŠKI VRŠAJ,plitvi vodnjak | P58062 | 90852 | 461112 | 2012-05-18 | 11.3 | <0,2 | 7.1 | 589 | 6.9 | 65.2 | 413 | 0.89 | <0,4 | 0.33 | <0,02 | <0,02 | <0,004 | 19.1 | 5 | 3 | 0.02 | 0.015 | 94.3 | 47.8 | 1.6 | 0.7 | 433.1 | 20.7 | 19.9 | 7.1
1001 Savska kotlina in Ljubljansko barje | IŠKI VRŠAJ,plitvi vodnjak | P58062 | 90852 | 461112 | 2012-10-17 | 11.1 | <0,2 | 7.1 | 575 | 7.6 | 71.4 | 468 | 0.39 | <0,4 | 0.33 | <0,02 | <0,02 | <0,004 | 17.1 | 6.2 | 3 | 0.03 | 0.024 | 90.6 | 45.5 | 1.6 | 1.1 | 427 | 20.8 | 19.6 | 7
1001 Savska kotlina in Ljubljansko barje | BOROVNIŠKI VRŠAJ VB-480 | P58120 | 88650 | 450301 | 2012-05-18 | 13.4 | <0,2 | 7.4 | 437 | 6.3 | 64.5 | 421 | <0,2 | <0,4 | <0,2 | <0,02 | <0,02 | <0,004 | 4.4 | 14.3 | 1.4 | 0.04 | <0,015 | 65.7 | 35.3 | 1.7 | <0,5 | 317.2 | 15.5 | 14.6 | 5.2
1001 Savska kotlina in Ljubljansko barje | BOROVNIŠKI VRŠAJ VB-480 | P58120 | 88650 | 450301 | 2012-10-17 | 13.4 | <0,2 | 7.4 | 437 | 6 | 62.8 | 414 | 0.61 | <0,4 | <0,2 | <0,02 | <0,02 | <0,004 | 4.2 | 14.5 | 2.3 | 0.05 | <0,015 | 66.4 | 35.8 | 1.6 | 0.5 | 317.2 | 15.5 | 14.6 | 5.2
1001 Savska kotlina in Ljubljansko barje | OP-1 | P58150 | 93330 | 460680 | 2012-05-15 | 11.6 | <0,2 | 7.5 | 392 | 6.1 | 59.8 | 431 | 0.39 | <0,4 | 0.36 | <0,02 | <0,02 | <0,004 | 8.8 | 5 | 1.9 | 0.02 | 0.036 | 61.9 | 32.6 | 1.1 | <0,5 | 280.6 | 13.8 | 12.9 | 4.6
1001 Savska kotlina in Ljubljansko barje | OP-1 | P58150 | 93330 | 460680 | 2012-10-22 | 11.2 | <0,2 | 7.5 | 432 | 5.3 | 54.7 | 439 | 0.27 | <0,4 | 0.2 | <0,02 | <0,02 | <0,004 | 8.9 | 6.6 | <1 | 0.03 | 0.049 | 62.8 | 31.4 | 1.2 | <0,5 | 286.7 | 13.9 | 13.2 | 4.7
1002 Savinjska kotlina | TRNAVA AC 6/95 | P26061 | 123760 | 505546 | 2012-05-29 | 13.7 | <0,1 | 7.4 | 457 | 7.6 | 76 | 420 | 3.7 | <0,5 | <0,5 |  | <0,013 | <0,007 | 44 | 6 | 8.8 | <0,2 | <0,031 | 75 | 17 | 5.7 | 0.7 | 270 | 14.4 | 12.6 | 4.5
1002 Savinjska kotlina | TRNAVA AC 6/95 | P26061 | 123760 | 505546 | 2012-10-22 | 13.6 | 0.1 | 7.4 | 478 | 7.5 | 76 | 405 | 5.5 | <0,5 | <0,5 |  | <0,013 | 0.013 | 43 | 5.7 | 7.2 | <0,2 | <0,031 | 71 | 18 | 5.6 | 0.7 | 290 | 14.1 | 13.4 | 4.8
1002 Savinjska kotlina | ORLA VAS CB-2 | P26120 | 124343 | 506482 | 2012-05-30 | 12.8 | <0,1 | 7.1 | 643 | 6.8 | 68 | 395 | 0.4 | <0,5 | 1.6 |  | <0,013 | <0,007 | 62 | 17 | 14 | <0,2 | <0,031 | 100 | 24 | 4.8 | 1.6 | 350 | 19.5 | 15.9 | 5.7
1002 Savinjska kotlina | ORLA VAS CB-2 | P26120 | 124343 | 506482 | 2012-10-23 | 15.2 | <0,1 | 6.8 | 748 | 5.7 | 60 | 440 | 0.2 | <0,5 | 0.9 |  | <0,013 | <0,007 | 43 | 14 | 10 | <0,2 | <0,031 | 120 | 27 | 5.8 | 1.8 | 470 | 23 | 21.5 | 7.7
1002 Savinjska kotlina | DOLENJA VAS ČB 1/83 | P26181 | 122089 | 507120 | 2012-05-29 | 12.8 | <0,1 | 7.2 | 603 | 8.9 | 88 | 390 | 0.4 | <0,5 | <0,5 |  | <0,013 | <0,007 | 49 | 16 | 9.8 | <0,2 | <0,031 | 110 | 18 | 3.8 | 0.9 | 390 | 19.5 | 17.9 | 6.4
1002 Savinjska kotlina | DOLENJA VAS ČB 1/83 | P26181 | 122089 | 507120 | 2012-10-22 | 14.3 | <0,1 | 7 | 652 | 8.6 | 86 | 460 | 0.3 | <0,5 | <0,5 |  | <0,013 | <0,007 | 49 | 13 | 8.1 | <0,2 | <0,031 | 110 | 20 | 4 | 0.9 | 420 | 20 | 19 | 6.8
1002 Savinjska kotlina | BREG 0311 | P30060 | 124905 | 506690 | 2012-05-29 | 12.3 | <0,1 | 7.4 | 480 | 8.6 | 84 | 360 | 0.3 | <0,5 | <0,5 |  | <0,013 | <0,007 | 22 | 29 | 8.8 | <0,2 | 0.037 | 77 | 20 | 6.5 | 1.6 | 290 | 15.4 | 13.1 | 4.7
1002 Savinjska kotlina | BREG 0311 | P30060 | 124905 | 506690 | 2012-10-22 | 15.7 | <0,1 | 7.2 | 545 | 7.9 | 82 | 415 | 0.2 | <0,5 | 0.6 |  | <0,013 | <0,007 | 43 | 25 | 9.1 | <0,2 | 0.031 | 83 | 21 | 6.7 | 1.5 | 300 | 16.5 | 14 | 5
1002 Savinjska kotlina | ŠEMPETER 0840 | P30180 | 123495 | 510685 | 2012-05-30 | 14.8 | <0,1 | 7.3 | 655 | 7.9 | 81 | 415 | 1.1 | 0.5 | 0.8 |  | <0,013 | <0,007 | 71 | 15 | 18 | <0,2 | <0,031 | 100 | 23 | 8.1 | 1.2 | 380 | 19.3 | 17.3 | 6.2
1002 Savinjska kotlina | ŠEMPETER 0840 | P30180 | 123495 | 510685 | 2012-10-23 | 14.8 | <0,1 | 7.3 | 680 | 6.9 | 70 | 445 | 1.8 | <0,5 | 0.6 |  | <0,013 | 0.046 | 75 | 15 | 15 | <0,2 | <0,031 | 100 | 24 | 8.7 | 1.1 | 360 | 19.5 | 16.2 | 5.8
1002 Savinjska kotlina | GOTOVLJE 0800 | P30240 | 123848 | 512447 | 2012-05-29 | 13.2 | <0,1 | 7.2 | 673 | 2.3 | 23 | 380 | 0.4 | <0,5 | <0,5 |  | <0,013 | <0,007 | 44 | 24 | 26 | <0,2 | 0.45 | 110 | 27 | 11 | 6.7 | 400 | 22 | 18.5 | 6.6
1002 Savinjska kotlina | GOTOVLJE 0800 | P30240 | 123848 | 512447 | 2012-10-22 | 15.5 | <0,1 | 7.1 | 675 | 2.9 | 30 | 435 | 0.2 | <0,5 | 0.5 |  | <0,013 | <0,007 | 39 | 23 | 27 | <0,2 | 0.52 | 98 | 26 | 12 | 8.1 | 390 | 19.7 | 17.9 | 6.4
1002 Savinjska kotlina | LEVEC VC-1772 | P30660 | 122252 | 516922 | 2012-05-30 | 12.8 | <0,1 | 7.1 | 676 | 5.8 | 57 | 360 | 0.6 | <0,5 | 0.8 |  | <0,013 | <0,007 | 49 | 23 | 29 | <0,2 | 0.031 | 120 | 21 | 76 | 4 | 370 | 22 | 17.1 | 6.1
1002 Savinjska kotlina | LEVEC VC-1772 | P30660 | 122252 | 516922 | 2012-10-23 | 14.5 | <0,1 | 7 | 688 | 5.2 | 54 | 455 | 1 | <0,5 | <0,5 |  | <0,013 | <0,007 | 44 | 22 | 25 | <0,2 | 0.04 | 110 | 21 | 10 | 3.7 | 390 | 20 | 17.9 | 6.4
1002 Savinjska kotlina | LEVEC AMP P-1 | P30679 | 121773 | 517007 | 2012-05-20 | 11 | <0,1 | 7.2 | 646 | 8.1 | 76 | 405 | 0.4 | <0,5 | 0.8 |  | <0,013 | <0,007 | 75 | 18 | 18 | <0,2 | <0,031 | 110 | 22 | 7.5 | 3.7 | 350 | 21 | 15.9 | 5.7
1002 Savinjska kotlina | LEVEC AMP P-1 | P30679 | 121773 | 517007 | 2012-10-23 | 15.2 | <0,1 | 7.3 | 680 | 5.8 | 59 | 450 | 0.2 | <0,5 | <0,5 |  | <0,013 | <0,007 | 66 | 16 | 18 | <0,2 | <0,031 | 110 | 23 | 8.3 | 3.7 | 370 | 19.3 | 16.8 | 6
1002 Savinjska kotlina | ČRPALIŠČE ROJE | P30690 | 122461 | 509939 | 2012-05-29 | 10.8 | <0,1 | 7.5 | 413 | 8.7 | 83 | 375 | 0.5 | <0,5 | <0,5 |  | <0,013 | <0,007 | 19 | 20 | 9.6 | <0,2 | <0,031 | 73 | 12 | 6.5 | 1.7 | 250 | 13 | 11.7 | 4.2
1002 Savinjska kotlina | ČRPALIŠČE ROJE | P30690 | 122461 | 509939 | 2012-10-22 | 14.4 | <0,1 | 7.2 | 492 | 6.9 | 69 | 415 | 0.1 | <0,5 | <0,5 |  | <0,013 | <0,007 | 22 | 19 | 9.4 | <0,2 | <0,031 | 81 | 14 | 7.7 | 1.8 | 310 | 14.6 | 14.5 | 5.2
1002 Savinjska kotlina | MEDLOG 1941 | P30721 | 123045 | 517746 | 2012-05-30 | 13.1 | <0,1 | 7.4 | 289 | 6.5 | 64 | 360 | 1.5 | <0,5 | 1.1 |  | <0,013 | 0.007 | 17 | 14 | 11 | <0,2 | 0.052 | 48 | 5.1 | 7.5 | 2.4 | 200 | 7.9 | 9 | 3.2
1002 Savinjska kotlina | MEDLOG 1941 | P30721 | 123045 | 517746 | 2012-10-23 | 12.8 | <0,1 | 7.2 | 307 | 6.4 | 61 | 410 | 0.5 | <0,5 | 0.7 |  | <0,013 | 0.01 | 23 | 15 | 9.7 | <0,2 | 0.061 | 42 | 6.2 | 9.1 | 2.9 | 150 | 7.3 | 7 | 2.5
1002 Savinjska kotlina | MEDLOG, vodnjak A | P30723 | 121358 | 517757 | 2012-05-30 | 11.5 | <0,1 | 7.4 | 653 | 7.6 | 71 | 410 | 0.5 | 0.5 | 0.9 |  | <0,013 | <0,007 | 75 | 18 | 16 | <0,2 | <0,031 | 110 | 22 | 7.5 | 3.3 | 370 | 21 | 17.1 | 6.1
1002 Savinjska kotlina | MEDLOG, vodnjak A | P30723 | 121358 | 517757 | 2012-10-23 | 14.6 | <0,1 | 7.2 | 668 | 6.4 | 65 | 425 | 0.2 | <0,5 | 0.6 |  | <0,013 | <0,007 | 58 | 16 | 16 | <0,2 | <0,031 | 100 | 23 | 7.5 | 3.1 | 400 | 19.3 | 18.2 | 6.5
1003 Krška kotlina | VRBINA NE-1077 | P62060 | 88487 | 539722 | 2012-05-15 | 12.2 | <0,2 | 7.08 | 646 | 5.1 | 48 | 330 | 0.09 | 0.68 | 0.65 |  | <0,006 | <0,008 | 13.5 | 24.2 | 22.5 | 0.042 | <0,02 | 120 | 21 | 9.7 | 4.7 | 419 | 21.6 | 19.2 | 6.9
1003 Krška kotlina | VRBINA NE-1077 | P62060 | 88487 | 539722 | 2012-10-09 | 13.4 | <0,2 | 7.05 | 698 | 6.2 | 61 | 220 | <0,09 | <0,5 | 0.5 |  | <0,006 | <0,008 | 17 | 27.3 | 26.2 | 0.048 | <0,02 | 120 | 23 | 12 | 5.1 | 434 | 22.1 | 19.9 | 7.1
1003 Krška kotlina | SP.STARI GRAD NE-1177 | P62120 | 87870 | 540900 | 2012-05-15 | 12.9 | <0,2 | 7.2 | 565 | 6.4 | 62 | 340 | 0.13 | 0.69 | 0.47 |  | <0,006 | <0,008 | 10.8 | 21.4 | 17.6 | 0.052 | <0,02 | 110 | 17 | 8.9 | 3.4 | 371 | 19.3 | 17.1 | 6.1
1003 Krška kotlina | SP.STARI GRAD NE-1177 | P62120 | 87870 | 540900 | 2012-10-09 | 13.1 | <0,2 | 7.06 | 650 | 8 | 78 | 300 | 0.16 | <0,5 | 0.4 |  | <0,006 | <0,008 | 14.9 | 24.4 | 20.3 | 0.048 | <0,02 | 120 | 22 | 12 | 3.8 | 416 | 21.9 | 19.1 | 6.8
1003 Krška kotlina | ŠENTLENART NE-1377 | P62240 | 86260 | 544830 | 2012-05-15 | 10.7 | <0,2 | 7.31 | 479 | 5.8 | 53 | 130 | 1.7 | 0.93 | 1.18 |  | 0.254 | <0,008 | 0.41 | 15.8 | 4.77 | 0.06 | <0,02 | 82 | 17 | 17 | 1.2 | 359 | 15.4 | 16.5 | 5.9
1003 Krška kotlina | ŠENTLENART NE-1377 | P62240 | 86260 | 544830 | 2012-10-09 | 13 | <0,2 | 7.18 | 484 | 5.8 | 54 | 370 | 3.3 | 0.58 | 0.82 |  | 0.21 | <0,008 | 0.059 | 13.5 | 4.38 | 0.044 | <0,02 | 82 | 19 | 19 | 1.3 | 362 | 15.9 | 16.6 | 5.9
1003 Krška kotlina | DRNOVO | P66120 | 86797 | 537438 | 2012-05-16 | 11.6 | <0,2 | 7.47 | 637 | 8.6 | 80.4 | 380 | 0.17 | 0.63 | 0.4 |  | 0.006 | <0,008 | 49.9 | 13.2 | 11.7 | 0.046 | <0,02 | 97 | 22 | 3.5 | 1 | 369 | 18.6 | 16.9 | 6.1
1003 Krška kotlina | DRNOVO | P66120 | 86797 | 537438 | 2012-10-10 | 12.3 | <0,2 | 7.39 | 618 | 7.7 | 74 | 270 | 0.15 | <0,5 | 0.36 |  | 0.012 | <0,008 | 49.6 | 15.2 | 12 | 0.063 | <0,02 | 110 | 27 | 4.5 | 1 | 385 | 21.6 | 17.7 | 6.3
1003 Krška kotlina | BREGE - črpališče | P66242 | 86882 | 539329 | 2012-05-15 | 12.3 | <0,2 | 7.52 | 537 | 10.2 | 97 | 460 | <0,09 | 0.55 | 0.38 |  | <0,006 | <0,008 | 15.5 | 18.1 | 19.5 | 0.055 | <0,02 | 96 | 19 | 8.9 | 2.6 | 354 | 17.8 | 16.2 | 5.8
1003 Krška kotlina | BREGE - črpališče | P66242 | 86882 | 539329 | 2012-10-09 | 12.1 | <0,2 | 7.38 | 498 | 10.5 | 99 | 400 | <0,09 | <0,5 | 0.33 |  | <0,006 | <0,008 | 12.2 | 17.7 | 14.8 | 0.055 | <0,02 | 89 | 19 | 7.8 | 2.3 | 322 | 16.8 | 14.8 | 5.3
1003 Krška kotlina | CERKLJE 0112 | P66302 | 83046 | 540952 | 2012-05-15 | 12.2 | <0,2 | 7.1 | 635 | 9.2 | 87 | 340 | 0.09 | 1.9 | 0.5 |  | <0,006 | <0,008 | 39.2 | 15.3 | 26 | <0,04 | 0.052 | 110 | 24 | 12 | 1.8 | 393 | 20.9 | 18.1 | 6.5
1003 Krška kotlina | CERKLJE 0112 | P66302 | 83046 | 540952 | 2012-10-09 | 13.4 | <0,2 | 7.03 | 661 | 9.2 | 89 | 490 | 2 | <0,5 | 0.52 |  | 0.008 | <0,008 | 34.2 | 11.3 | 36.9 | <0,04 | <0,02 | 110 | 25 | 12 | 1.8 | 376 | 21.2 | 17.3 | 6.2
1003 Krška kotlina | SKOPICE NE-0877 | P66400 | 85240 | 543130 | 2012-05-15 | 12.2 | <0,2 | 7.1 | 628 | 8.6 | 82 | 450 | 0.12 | 0.64 | 0.46 |  | 0.006 | <0,008 | 32.1 | 11.9 | 26 | 0.04 | <0,02 | 110 | 25 | 9.4 | 5.8 | 398 | 21.2 | 18.3 | 6.5
1003 Krška kotlina | SKOPICE NE-0877 | P66400 | 85240 | 543130 | 2012-10-09 | 13 | <0,2 | 7.04 | 656 | 8.7 | 84 | 510 | 0.16 | <0,5 | 0.4 |  | <0,006 | <0,008 | 35 | 11.6 | 31.4 | <0,04 | <0,02 | 110 | 29 | 8.7 | 5.8 | 397 | 22.1 | 18.2 | 6.5
1003 Krška kotlina | PB-6 | P68006 | 83793 | 544553 | 2012-05-16 | 12.2 | <0,2 | 7.26 | 624 | 8 | 73.3 | 360 | 1.1 | 0.68 | 0.44 |  | 0.006 | 0.034 | 43.5 | 10.5 | 15.9 | <0,04 | <0,02 | 110 | 27 | 5.2 | 1.2 | 375 | 21.6 | 17.2 | 6.2
1003 Krška kotlina | PB-6 | P68006 | 83793 | 544553 | 2012-10-10 | 13.5 | <0,2 | 7.18 | 630 | 7.04 | 69 | 240 | 0.45 | <0,5 | 1.84 |  | 0.011 | <0,008 | 45.8 | 13.8 | 20.5 | 0.053 | <0,02 | 100 | 30 | 6.6 | 1.3 | 382 | 20.9 | 17.5 | 6.3
1003 Krška kotlina | PB-9 | P68009 | 85481 | 541013 | 2012-05-16 | 13.2 | <0,2 | 7.28 | 648 | 7.87 | 76.5 | 330 | 0.33 | 0.65 | 0.46 |  | 0.006 | <0,008 | 31.3 | 10.5 | 32.1 | 0.043 | <0,02 | 110 | 25 | 6.8 | 6 | 366 | 21.2 | 16.8 | 6
1003 Krška kotlina | PB-9 | P68009 | 85481 | 541013 | 2012-10-10 | 12.7 | <0,2 | 7.27 | 661 | 7.4 | 71 | 230 | 0.13 | <0,5 | 1.75 |  | 0.032 | 0.123 | 37.7 | 13.8 | 42.5 | 0.052 | <0,02 | 110 | 28 | 8 | 5.9 | 366 | 21.8 | 16.8 | 6
1003 Krška kotlina | PB-20 | P68020 | 85239 | 545180 | 2012-05-16 | 11.3 | <0,2 | 7.45 | 545 | 6.5 | 60.5 | 340 | 0.21 | 0.63 | 0.58 |  | 0.006 | <0,008 | 12.2 | 17.8 | 10.2 | 0.059 | <0,02 | 97 | 19 | 4.9 | 1.6 | 356 | 18 | 16.4 | 5.8
1003 Krška kotlina | PB-20 | P68020 | 85239 | 545180 | 2012-10-10 | 12.1 | <0,2 | 7.15 | 560 | 4.5 | 43 | 240 | 0.1 | <0,5 | 1.71 |  | 0.01 | <0,008 | 11.1 | 20.4 | 11.1 | 0.083 | <0,02 | 98 | 22 | 5.9 | 1.7 | 379 | 18.8 | 17.4 | 6.2
1003 Krška kotlina | ČATEŽ M32 | P70060 | 83139 | 548528 | 2012-05-15 | 11.1 | <0,2 | 7.5 | 373 | 3.7 | 34 | 420 | 0.11 | 0.65 | 0.55 |  | <0,006 | <0,008 | 6.68 | 14.4 | 10.5 | 0.077 | <0,02 | 64 | 14 | 7.4 | 1.3 | 241 | 12.2 | 11.1 | 4
1003 Krška kotlina | ČATEŽ M32 | P70060 | 83139 | 548528 | 2012-10-09 | 18.9 | <0,2 | 7.26 | 445 | 3.3 | 36 | 210 | 1.7 | <0,5 | 0.54 |  | 0.007 | <0,008 | 7.87 | 16.5 | 10.1 | 0.073 | <0,02 | 73 | 16 | 7.7 | 1.8 | 287 | 13.9 | 13.2 | 4.7
1004 Julijske Alpe v porečju Save | SAVA DOLINKA - Zelenci | 3005 | 150599 | 403457 | 2012-05-22 | 6.7 | <0,2 | 8.01 | 219 | 7.6 | 69 | 360 | 0.09 | <0,5 | 0.45 |  | 0.02 | <0,008 | 1.45 | 2.95 | 1.78 | 0.043 | <0,02 | 39 | 12 | 1.5 | 0.24 | 165 | 8.2 | 7.6 | 2.7
1004 Julijske Alpe v porečju Save | SAVA DOLINKA - Zelenci | 3005 | 150599 | 403457 | 2012-10-16 | 6.9 | <0,2 | 8.19 | 216 | 10.4 | 95 | 390 | <0,09 | 0.74 | 0.52 |  | <0,006 | <0,008 | 1.84 | 2.72 | 5.24 | 0.049 | <0,02 | 38 | 13 | 3.2 | 0.39 | 171 | 8.3 | 7.9 | 2.8
1004 Julijske Alpe v porečju Save | BOHINJSKA BISTRICA | I04001 | 124130 | 417323 | 2012-05-21 | 5.7 | <0,2 | 8.26 | 163 | 15.1 | 128 | 320 | 0.23 | 0.8 | 0.76 |  | 0.008 | <0,008 | 2.38 | 1.7 | 0.62 | <0,04 | <0,02 | 29 | 7.1 | 0.29 | 0.088 | 115 | 5.7 | 5.3 | 1.9
1004 Julijske Alpe v porečju Save | BOHINJSKA BISTRICA | I04001 | 124130 | 417323 | 2012-10-15 | 5.7 | <0,2 | 8.36 | 174 | 12.2 | 106 | 220 | 0.23 | 0.73 | 0.52 |  | 0.008 | <0,008 | 2.65 | 1.52 | 0.45 | <0,04 | <0,02 | 29 | 7.6 | 0.31 | 0.082 | 124 | 5.8 | 5.7 | 2
1004 Julijske Alpe v porečju Save | LIPNIK pri Krnici | I04020 | 138258 | 425515 | 2012-05-21 | 6.6 | <0,2 | 7.89 | 247 | 14.3 | 126 | 360 | 0.58 | 0.87 | 0.93 |  | 0.016 | <0,008 | 2 | 1.77 | 4.92 | <0,04 | <0,02 | 52 | 3.7 | 2.3 | 0.25 | 165 | 8.1 | 7.6 | 2.7
1004 Julijske Alpe v porečju Save | LIPNIK pri Krnici | I04020 | 138258 | 425515 | 2012-10-15 | 6.7 | <0,2 | 7.8 | 266 | 10.8 | 96 | 220 | 0.23 | 0.86 | 0.7 |  | 0.008 | <0,008 | 2.23 | 2.5 | 4.1 | <0,04 | <0,02 | 55 | 4.1 | 1.9 | 0.26 | 184 | 8.6 | 8.5 | 3
1004 Julijske Alpe v porečju Save | LIPNICA pri Lipnici | I04025 | 131105 | 435667 | 2012-05-22 | 7 | <0,2 | 8.25 | 212 | 10.7 | 94 | 430 | 0.98 | 1.3 | 1.32 |  | 0.007 | <0,008 | 2.87 | 2.1 | 0.54 | <0,04 | <0,02 | 45 | 6.4 | 0.5 | 0.17 | 155 | 7.8 | 7.1 | 2.5
1004 Julijske Alpe v porečju Save | LIPNICA pri Lipnici | I04025 | 131105 | 435667 | 2012-10-16 | 7.5 | 0.37 | 8.28 | 253 | 9.9 | 88 | 400 | 9.6 | 4.7 | 4.9 |  | 0.025 | 0.009 | 2.14 | 2.57 | 0.89 | <0,04 | <0,02 | 49 | 6.4 | 0.39 | 0.15 | 181 | 8.3 | 8.3 | 3
1004 Julijske Alpe v porečju Save | SAVICA | I04041 | 127324 | 409625 | 2012-05-21 | 13.4 | <0,2 | 8.33 | 143 | 11.5 | 123 | 330 | 0.14 | 0.65 | 0.73 |  | 0.01 | <0,008 | 1.18 | 1.4 | 0.5 | <0,04 | <0,02 | 30 | 2.8 | 0.2 | <0,08 | 100 | 4.8 | 4.6 | 1.6
1004 Julijske Alpe v porečju Save | SAVICA | I04041 | 127324 | 409625 | 2012-10-15 | 14.6 | <0,2 | 8.57 | 152 | <1 | <7 | 210 | 0.11 | 0.55 | 0.57 |  | 0.075 | <0,008 | 0.046 | 0.51 | 0.41 | <0,04 | <0,02 | 27 | 5.6 | 0.24 | 0.11 | 112 | 5.1 | 5.1 | 1.8
1005 Karavanke | KARAVANŠKI CESTNI PREDOR | I01020 | 148681 | 423952 | 2012-05-22 | 8.5 | <0,2 | 7.94 | 270 | 9.6 | 89 | 380 | <0,09 | <0,5 | 0.34 |  | 0.006 | <0,008 | 1.39 | 8.95 | 0.53 | 0.05 | <0,02 | 41 | 19 | 0.73 | 0.35 | 201 | 10.1 | 9.2 | 3.3
1005 Karavanke | KARAVANŠKI CESTNI PREDOR | I01020 | 148681 | 423952 | 2012-10-16 | 8.9 | <0,2 | 7.98 | 285 | 9.7 | 90 | 520 | <0,09 | <0,5 | 0.35 |  | <0,006 | <0,008 | 1.95 | 9.1 | 0.71 | 0.056 | <0,02 | 39 | 19 | 0.68 | 0.31 | 203 | 9.8 | 9.3 | 3.3
1005 Karavanke | ZAVRŠNICA | I01030 | 141485 | 438404 | 2012-05-23 | 5.4 | <0,2 | 8.49 | 156 | 11 | 96 | 380 | 0.1 | <0,5 | <0,2 |  | 0.035 | <0,008 | 1.9 | 3.36 | 0.57 | 0.066 | <0,02 | 31 | 5.6 | 0.24 | 0.12 | 113 | 5.6 | 5.2 | 1.9
1005 Karavanke | ZAVRŠNICA | I01030 | 141485 | 438404 | 2012-10-17 | 6.8 | <0,2 | 8.4 | 165 | 8.6 | 76 | 510 | 0.1 | <0,5 | 0.51 |  | 0.008 | <0,008 | 2.39 | 2.83 | 0.35 | 0.04 | <0,02 | 30 | 5.1 | 0.23 | 0.12 | 115 | 5.4 | 5.3 | 1.9
1005 Karavanke | MOŠENIK | I01060 | 141619 | 444160 | 2012-05-23 | 8 | <0,2 | 8.31 | 221 | 10.3 | 95 | 430 | 16 | <0,5 | 0.36 |  | 0.061 | 0.047 | 2.42 | 15.5 | 2.27 | 0.12 | <0,02 | 37 | 10 | 1.7 | 0.39 | 142 | 7.5 | 6.5 | 2.3
1005 Karavanke | MOŠENIK | I01060 | 141619 | 444160 | 2012-10-17 | 8 | <0,2 | 8.48 | 221 | 11.2 | 102 | 500 | 1.9 | 0.71 | 0.93 |  | 0.023 | <0,008 | 3.21 | 12.4 | 2.17 | 0.1 | <0,02 | 35 | 9 | 1.5 | 0.33 | 141 | 7 | 6.5 | 2.3
1005 Karavanke | ŠUMEC | I01080 | 152615 | 487310 | 2012-05-22 | 6.6 | <0,2 | 8.23 | 191 | 11 | 99 | 472 | <0,09 | <0,5 | <0,2 |  | 0.013 | <0,008 | 1.83 | 3.21 | 0.46 | 0.042 | <0,02 | 32 | 11 | 0.23 | 0.19 | 137 | 7 | 6.3 | 2.2
1005 Karavanke | ŠUMEC | I01080 | 152615 | 487310 | 2012-10-16 | 6.4 | <0,2 | 7.96 | 224 | 11.1 | 98 | 350 | 1.1 | 1 | 1.14 |  | 0.006 | <0,008 | 1.99 | 3.59 | 0.56 | 0.042 | <0,02 | 37 | 11 | 0.28 | 0.2 | 168 | 7.7 | 7.7 | 2.8
1006 Kamniško-Savinjske Alpe | LETOŠČ | I01000 | 126320 | 490061 | 2012-05-23 | 7.8 | <0,2 | 8.07 | 275 | 10.9 | 97 | 410 | 0.13 | <0,5 | 0.39 |  | 0.021 | <0,008 | 4.87 | 4.68 | 0.82 | 0.06 | <0,02 | 51 | 13 | 0.58 | 0.2 | 203 | 10.1 | 9.3 | 3.3
1006 Kamniško-Savinjske Alpe | LETOŠČ | I01000 | 126320 | 490061 | 2012-10-17 | 7.9 | <0,2 | 8.19 | 302 | 11 | 97 | 225 | 0.84 | 0.69 | 0.91 |  | 0.009 | <0,008 | 4.56 | 3.59 | 0.71 | <0,04 | <0,02 | 53 | 13 | 0.5 | 0.18 | 221 | 10.4 | 10.1 | 3.6
1006 Kamniško-Savinjske Alpe | LJUBIJA | I01041 | 139913 | 495770 | 2012-05-22 | 7.4 | <0,2 | 8.35 | 179 | 10.6 | 97 | 400 | 1.9 | 1.2 | 1.02 |  | 0.015 | <0,008 | 3.69 | 7.27 | 0.74 | 0.07 | <0,02 | 40 | 2.4 | 1.3 | 0.31 | 120 | 6.1 | 5.5 | 2
1006 Kamniško-Savinjske Alpe | LJUBIJA | I01041 | 139913 | 495770 | 2012-10-16 | 7.3 | <0,2 | 8.57 | 231 | 10.9 | 98 | 220 | 17 | 3.6 | 2.55 |  | 0.01 | <0,008 | 2.94 | 4.13 | 0.62 | <0,04 | <0,02 | 51 | 2 | 0.63 | 0.28 | 163 | 7.6 | 7.5 | 2.7
1006 Kamniško-Savinjske Alpe | BAŠELJ – STARO ZAJETJE | I01050 | 131750 | 454200 | 2012-05-23 | 8.6 | <0,2 | 7.23 | 193 | 9 | 85 | 370 | 0.45 | 0.73 | 0.84 |  | 0.017 | <0,008 | 2.87 | 2.62 | 0.44 | <0,04 | <0,02 | 34 | 8.6 | 0.34 | 0.12 | 140 | 6.7 | 6.4 | 2.3
1006 Kamniško-Savinjske Alpe | BAŠELJ – STARO ZAJETJE | I01050 | 131750 | 454200 | 2012-10-17 | 8.2 | 0.28 | 8.1 | 214 | 9.5 | 85 | 460 | 0.34 | 2 | 2.01 |  | 0.035 | <0,008 | 3.73 | 2.44 | 0.56 | <0,04 | <0,02 | 34 | 9.3 | 0.32 | 0.12 | 151 | 6.9 | 6.9 | 2.5
1006 Kamniško-Savinjske Alpe | KAMNIŠKA BISTRICA - IZVIR | I02201 | 131580 | 468815 | 2012-05-22 | 5.5 | <0,2 | 8.23 | 137 | 11.4 | 98 | 390 | 0.28 | <0,5 | 0.42 |  | <0,006 | <0,008 | 1.46 | 0.9 | 0.27 | <0,04 | <0,02 | 28 | 4.1 | 0.16 | <0,08 | 100 | 4.9 | 4.6 | 1.6
1006 Kamniško-Savinjske Alpe | KAMNIŠKA BISTRICA - IZVIR | I02201 | 131580 | 468815 | 2012-10-16 | 6.5 | <0,2 | 8.51 | 155 | 12.1 | 105 | 410 | 1.3 | 0.75 | 0.67 |  | 0.011 | 0.018 | 2.2 | 2.01 | 0.49 | <0,04 | <0,02 | 30 | 4.3 | 0.16 | <0,08 | 110 | 5.2 | 5.1 | 1.8
1006 Kamniško-Savinjske Alpe | ČRNA v Logarski dolini | I02230 | 140387 | 472286 | 2012-05-23 | 6.8 | <0,2 | 7.53 | 219 | 10.6 | 93 | 480 | 0.2 | <0,5 | 0.33 |  | 0.018 | <0,008 | 2.17 | 4.78 | 0.59 | 0.062 | <0,02 | 40 | 10 | 0.32 | 0.2 | 161 | 7.9 | 7.4 | 2.6
1006 Kamniško-Savinjske Alpe | ČRNA v Logarski dolini | I02230 | 140387 | 472286 | 2012-10-17 | 7.1 | <0,2 | 8.06 | 244 | 11 | 99 | 290 | <0,09 | 0.57 | 0.37 |  | 0.007 | <0,008 | 2.36 | 4.61 | 0.55 | 0.045 | <0,02 | 40 | 11 | 0.37 | 0.19 | 174 | 8.1 | 8 | 2.9
1006 Kamniško-Savinjske Alpe | LUČNICA | I02250 | 129977 | 477111 | 2012-05-23 | 7.3 | <0,2 | 8.32 | 212 | 10.8 | 96 | 417 | 0.71 | 1.5 | 1.31 |  | 0.018 | <0,008 | 3.76 | 3.3 | 0.73 | 0.071 | <0,02 | 41 | 8 | 0.39 | 0.23 | 154 | 7.6 | 7.1 | 2.5
1006 Kamniško-Savinjske Alpe | LUČNICA | I02250 | 129977 | 477111 | 2012-10-17 | 6.9 | 0.44 | 8.3 | 229 | 11.3 | 99 | 230 | 4.3 | 2.9 | 2.61 |  | 0.011 | <0,008 | 3.05 | 2.46 | 0.76 | 0.043 | <0,02 | 42 | 6.9 | 0.45 | 0.25 | 164 | 7.5 | 7.5 | 2.7
1006 Kamniško-Savinjske Alpe | DUPLJA | I02260 | 137920 | 483524 | 2012-05-23 | 8.1 | <0,2 | 7.93 | 188 | 9.5 | 89 | 490 | 4.1 | 1.2 | 1.19 |  | 0.027 | 0.015 | 2.83 | 6.81 | 0.77 | 0.069 | <0,02 | 34 | 7.9 | 1.1 | 0.33 | 131 | 6.6 | 6 | 2.1
1006 Kamniško-Savinjske Alpe | DUPLJA | I02260 | 137920 | 483524 | 2012-10-17 | 8.1 | 0.43 | 8.37 | 208 | 11 | 99 | 360 | 5.1 | 2.9 | 2.36 |  | 0.114 | 0.014 | 2.04 | 4.78 | 0.57 | 0.047 | 0.027 | 37 | 7.5 | 0.95 | 0.43 | 147 | 6.9 | 6.7 | 2.4
1006 Kamniško-Savinjske Alpe | RUDNIK, Kotlje | I02270 | 150985 | 499820 | 2012-05-22 | 8.4 | <0,2 | 7.93 | 332 | 10.3 | 93 | 470 | <0,09 | <0,5 | 0.55 |  | 0.007 | <0,008 | 3.41 | 9.57 | 0.75 | 0.064 | <0,02 | 53 | 22 | 0.38 | 0.25 | 243 | 12.5 | 11.2 | 4
1006 Kamniško-Savinjske Alpe | RUDNIK, Kotlje | I02270 | 150985 | 499820 | 2012-10-16 | 8.4 | <0,2 | 7.88 | 338 | 8.6 | 80 | 240 | 0.09 | 0.62 | 0.63 |  | <0,006 | <0,008 | 3.62 | 9.38 | 0.82 | 0.056 | <0,02 | 51 | 22 | 0.37 | 0.23 | 246 | 12.2 | 11.3 | 4
1007 Cerkljansko, Škofjeloško in Polhograjsko hribovje | TREBIJA | I07010 | 106600 | 430380 | 2012-05-28 | 9.6 | <0,2 | 7.73 | 289 | 11.4 | 106 | 480 | 0.24 | <0,5 | 0.28 |  | <0,006 | <0,008 | 3.15 | 4.23 | 1.44 | 0.058 | <0,02 | 38 | 18 | 0.89 | 0.28 | 218 | 9.5 | 10 | 3.6
1007 Cerkljansko, Škofjeloško in Polhograjsko hribovje | TREBIJA | I07010 | 106600 | 430380 | 2012-10-22 | 10.2 | <0,2 | 7.76 | 309 | 10.1 | 93 | 390 | 0.67 | 0.74 | 0.85 |  | <0,006 | <0,008 | 4.43 | 4.09 | 1.54 | 0.05 | <0,02 | 42 | 22 | 0.96 | 0.37 | 226 | 10.9 | 10.4 | 3.7
1007 Cerkljansko, Škofjeloško in Polhograjsko hribovje | PODKLAN | I07040 | 100453 | 431122 | 2012-05-28 | 9.3 | <0,2 | 7.99 | 251 | 8.7 | 80 | 400 | 0.13 | <0,5 | <0,2 |  | <0,006 | <0,008 | 3.45 | 38.1 | 1.8 | 0.12 | <0,02 | 37 | 11 | 1.3 | 0.42 | 134 | 7.7 | 6.1 | 2.2
1007 Cerkljansko, Škofjeloško in Polhograjsko hribovje | PODKLAN | I07040 | 100453 | 431122 | 2012-10-22 | 9.8 | <0,2 | 7.9 | 258 | 9.3 | 85 | 470 | 0.29 | <0,5 | 0.47 |  | <0,006 | <0,008 | 4.43 | 32.4 | 1.89 | 0.11 | <0,02 | 41 | 13 | 1.6 | 0.57 | 140 | 8.7 | 6.4 | 2.3
1007 Cerkljansko, Škofjeloško in Polhograjsko hribovje | PAJSARJEVA JAMA | I07050 | 95091 | 443497 | 2012-05-28 | 12.6 | <0,2 | 7.82 | 306 | 7.4 | 72 | 350 | 1.7 | 0.5 | 0.47 |  | 0.007 | <0,008 | 4.33 | 7.53 | 4.12 | 0.064 | 0.022 | 44 | 16 | 1.8 | 0.92 | 216 | 9.8 | 9.9 | 3.5
1007 Cerkljansko, Škofjeloško in Polhograjsko hribovje | PAJSARJEVA JAMA | I07050 | 95091 | 443497 | 2012-10-22 | 11.5 | 0.32 | 7.92 | 298 | 10.8 | 101 | 460 | 17 | 2.3 | 1.98 |  | 0.024 | 0.019 | 5.83 | 8.41 | 2.69 | 0.069 | 0.026 | 45 | 18 | 1.8 | 1.3 | 205 | 10.4 | 9.4 | 3.4
1008 Posavsko hribovje do osrednje Sotle | LIPOGLAV | I22030 | 95753 | 473859 | 2012-05-21 | 11.2 | <0,2 | 7.27 | 477 | 9.9 | 95 | 500 | <0,09 | <0,5 | 0.51 |  | 0.01 | <0,008 | 2.34 | 12.2 | 1.22 | <0,04 | <0,02 | 73 | 39 | 0.74 | 0.3 | 375 | 19.2 | 17.2 | 6.1
1008 Posavsko hribovje do osrednje Sotle | LIPOGLAV | I22030 | 95753 | 473859 | 2012-10-15 | 11.1 | <0,2 | 7.14 | 495 | 10.2 | 99 | 450 | 0.09 | <0,5 | 0.43 |  | <0,006 | <0,008 | 2.91 | 13.6 | 1.19 | 0.048 | <0,02 | 69 | 39 | 0.76 | 0.3 | 379 | 18.6 | 17.4 | 6.2
1008 Posavsko hribovje do osrednje Sotle | MITOVŠEK | I22040 | 108871 | 503019 | 2012-05-21 | 10.7 | <0,2 | 7.65 | 291 | 11 | 98 | 460 | 0.37 | 0.76 | 0.34 |  | <0,006 | <0,008 | 4.33 | 6.72 | 2.67 | <0,04 | <0,02 | 63 | 8.8 | 1.5 | 0.32 | 210 | 10.8 | 9.6 | 3.4
1008 Posavsko hribovje do osrednje Sotle | MITOVŠEK | I22040 | 108871 | 503019 | 2012-10-15 | 9.7 | <0,2 | 7.07 | 300 | 10.8 | 98 | 440 | 0.84 | 0.52 | 0.55 |  | 0.007 | <0,008 | 5.1 | 7.39 | 2.09 | 0.04 | 0.033 | 61 | 9.2 | 1.1 | 0.3 | 219 | 10.7 | 10.1 | 3.6
1008 Posavsko hribovje do osrednje Sotle | KAMNJE Š-1/92 | I22080 | 93241 | 507481 | 2012-05-21 | 13.7 | <0,2 | 7.17 | 595 | 8.2 | 80 | 880 | <0,09 | <0,5 | 0.4 |  | <0,006 | <0,008 | 9.95 | 8.92 | 6.7 | 0.047 | <0,02 | 100 | 34 | 5.1 | 3.1 | 447 | 21.8 | 20.5 | 7.3
1008 Posavsko hribovje do osrednje Sotle | KAMNJE Š-1/92 | I22080 | 93241 | 507481 | 2012-10-15 | 12.7 | <0,2 | 7.3 | 611 | 8.3 | 81 | 456 | <0,09 | <0,5 | 0.29 |  | <0,006 | <0,008 | 14.1 | 13.3 | 7.68 | 0.083 | 0.025 | 98 | 35 | 4.3 | 3.1 | 450 | 21.8 | 20.7 | 7.4
1008 Posavsko hribovje do osrednje Sotle | ŠONOVO VŠO-1/82 | P62000 | 104053 | 542212 | 2012-05-21 | 10.5 | <0,2 | 7.39 | 435 | 9.7 | 91 | 470 | <0,09 | <0,5 | 0.4 |  | 0.009 | 0.01 | 2.97 | 9.05 | 1.39 | <0,04 | <0,02 | 67 | 34 | 0.83 | 0.42 | 340 | 17.2 | 15.6 | 5.6
1008 Posavsko hribovje do osrednje Sotle | ŠONOVO VŠO-1/82 | P62000 | 104053 | 542212 | 2012-10-15 | 10.1 | <0,2 | 7.29 | 444 | 10.3 | 95 | 460 | <0,09 | <0,5 | 0.39 |  | <0,006 | <0,008 | 2.95 | 9.45 | 1.23 | 0.05 | <0,02 | 64 | 34 | 0.83 | 0.4 | 340 | 16.8 | 15.6 | 5.6
1008 Posavsko hribovje do osrednje Sotle | TREBEŽ VT-1 | P62180 | 88305 | 546001 | 2012-05-21 | 13.8 | <0,2 | 7.6 | 313 | 6.3 | 62 | 400 | <0,09 | <0,5 | <0,2 |  | 0.012 | <0,008 | 1.96 | 3.3 | 2.19 | 0.066 | <0,02 | 57 | 11 | 7.7 | 0.87 | 237 | 10.5 | 10.9 | 3.9
1008 Posavsko hribovje do osrednje Sotle | TREBEŽ VT-1 | P62180 | 88305 | 546001 | 2012-10-15 | 13.1 | <0,2 | 7.5 | 316 | 6.8 | 65 | 380 | <0,09 | <0,5 | <0,2 |  | 0.007 | <0,008 | 2.08 | 3.4 | 2.17 | 0.1 | 0.02 | 55 | 11 | 7.7 | 0.83 | 236 | 10.2 | 10.8 | 3.9
1009 Spodnji del Savinje do Sotle | FRANKOLOVO | I00060 | 132000 | 525000 | 2012-05-28 | 17.4 | <0,1 | 7.5 | 423 | 7.2 | 77 | 410 | 0.7 | <0,5 | 1.2 |  | <0,013 | <0,007 | 5.3 | 14 | 6.3 | <0,2 | 0.046 | 71 | 16 | 4 | 1 | 290 | 13.6 | 13.1 | 4.7
1009 Spodnji del Savinje do Sotle | FRANKOLOVO | I00060 | 132000 | 525000 | 2012-10-19 | 17.6 | <0,1 | 7.5 | 428 | 7.4 | 80 | 445 | 0.6 | 0.7 | 0.9 |  | <0,013 | <0,007 | 5.8 | 13 | 6.5 | <0,2 | 0.031 | 67 | 15 | 4.5 | 0.9 | 290 | 12.8 | 13.4 | 4.8
1009 Spodnji del Savinje do Sotle | VODRUŽ K-2/87 | I00120 | 115425 | 528377 | 2012-05-28 | 11.2 | <0,1 | 7.8 | 372 | 6.2 | 60 | 385 | 1.1 | <0,5 | 2 |  | <0,013 | 0.007 | 3.5 | 27 | 5.5 | <0,2 | 0.037 | 65 | 11 | 5.4 | 2.5 | 220 | 11.6 | 10.3 | 3.7
1009 Spodnji del Savinje do Sotle | VODRUŽ K-2/87 | I00120 | 115425 | 528377 | 2012-10-19 | 11.9 | <0,1 | 7.9 | 373 | 5.2 | 50 | 430 | 1.3 | <0,5 | 1.3 |  | <0,013 | <0,007 | 2.7 | 20 | 3.1 | <0,2 | 0.061 | 60 | 9.4 | 5.1 | 2.5 | 230 | 10.6 | 10.6 | 3.8
1009 Spodnji del Savinje do Sotle | MATIJEVEC VG-1, Zabukovica | I00130 | 117010 | 510650 | 2012-05-29 | 13.1 | <0,1 | 7.6 | 343 | 7.1 | 71 | 400 | 0.3 | <0,5 | <0,5 |  | <0,013 | <0,007 | 3.5 | 15 | 2.1 | <0,2 | <0,031 | 46 | 21 | 1.7 | 0.4 | 200 | 11.3 | 10.3 | 3.7
1009 Spodnji del Savinje do Sotle | MATIJEVEC VG-1, Zabukovica | I00130 | 117010 | 510650 | 2012-10-22 | 12.9 | <0,1 | 7.8 | 340 | 7 | 69 | 395 | 0.2 | <0,5 | <0,5 |  | <0,013 | <0,007 | 2.7 | 14 | 2.4 | <0,2 | <0,031 | 42 | 21 | 1.9 | 0.3 | 260 | 10.7 | 11.7 | 4.2
1009 Spodnji del Savinje do Sotle | JELŠEVA LOKA | I00180 | 136220 | 521967 | 2012-05-28 | 9 | <0,1 | 7.5 | 375 | 9.8 | 89 | 435 | 0.4 | <0,5 | 0.9 |  | 0.013 | <0,007 | 5.3 | 7 | 1.8 | <0,2 | <0,031 | 65 | 14 | <1 | 0.7 | 260 | 12.3 | 11.6 | 4.2
1009 Spodnji del Savinje do Sotle | JELŠEVA LOKA | I00180 | 136220 | 521967 | 2012-10-19 | 9 | <0,1 | 7.6 | 380 | 9.7 | 88 | 455 | 0.9 | <0,5 | 1.1 |  | <0,013 | <0,007 | 4.9 | 5.5 | 2.1 | <0,2 | <0,031 | 65 | 13 | 1 | 0.8 | 280 | 12.1 | 12.8 | 4.6
1010 Kraška Ljubljanica | GALETOVI IZVIRI - BISTRA | I06040 | 89100 | 448747 | 2012-05-29 | 11.4 | 0.2 | 7.63 | 326 | 8.6 | 82 | 380 | 0.61 | 1 | 1.07 |  | 0.006 | <0,008 | 3.95 | 4.82 | 4.3 | 0.046 | <0,02 | 60 | 8.9 | 2.1 | 0.43 | 234 | 10.4 | 10.8 | 3.8
1010 Kraška Ljubljanica | GALETOVI IZVIRI - BISTRA | I06040 | 89100 | 448747 | 2012-10-22 | 11.4 | 0.31 | 7.67 | 349 | 8.4 | 80 | 240 | 1.7 | 2.1 | 2.31 |  | 0.01 | 0.008 | 5.14 | 5.52 | 4.31 | 0.044 | <0,02 | 65 | 12 | 2.7 | 0.76 | 244 | 11.9 | 11.2 | 4
1010 Kraška Ljubljanica | IŠČICA | I06081 | 90597 | 463734 | 2012-05-29 | 9.5 | <0,2 | 7.78 | 346 | 9.9 | 89 | 370 | 0.54 | 1 | 1.25 |  | 0.006 | <0,008 | 5.37 | 5.18 | 3.19 | 0.058 | 0.021 | 47 | 17 | 1.4 | 0.51 | 257 | 10.5 | 11.8 | 4.2
1010 Kraška Ljubljanica | IŠČICA | I06081 | 90597 | 463734 | 2012-10-23 | 10.5 | 0.2 | 7.66 | 397 | 9.9 | 91 | 410 | 0.81 | 1.3 | 1.59 |  | <0,006 | <0,008 | 6.57 | 4.59 | 2.5 | 0.041 | <0,02 | 60 | 25 | 1.5 | 0.74 | 290 | 14.2 | 13.3 | 4.8
1010 Kraška Ljubljanica | IZVIR LJUBLJANICE - Močilnik | I06155 | 90332 | 445527 | 2012-05-29 | 10 | <0,2 | 7.72 | 307 | 7.5 | 69 | 350 | 0.92 | 1.2 | 1.22 |  | 0.014 | 0.009 | 7.25 | 4.31 | 6.63 | 0.044 | 0.042 | 55 | 8 | 3.2 | 0.53 | 211 | 9.5 | 9.7 | 3.5
1010 Kraška Ljubljanica | IZVIR LJUBLJANICE - Močilnik | I06155 | 90332 | 445527 | 2012-10-23 | 11.7 | 0.35 | 7.79 | 331 | 7.9 | 75 | 400 | 1 | 2 | 2.02 |  | 0.006 | <0,008 | 7.34 | 5.39 | 4.77 | 0.042 | 0.044 | 66 | 8 | 2.9 | 0.76 | 224 | 11.1 | 10.3 | 3.7
1010 Kraška Ljubljanica | MALENŠČICA - črpališče v Malnih - iztok | I06241 | 75630 | 442510 | 2012-05-29 | 11.9 | 0.29 | 7.74 | 304 | 8.3 | 82 | 450 | 0.26 | 1.3 | 1.26 |  | 0.008 | <0,008 | 3.36 | 3.56 | 3.23 | 0.041 | <0,02 | 61 | 6.3 | 1.5 | 0.31 | 221 | 10 | 10.2 | 3.6
1010 Kraška Ljubljanica | MALENŠČICA - črpališče v Malnih - iztok | I06241 | 75630 | 442510 | 2012-10-23 | 12.7 | 0.38 | 7.99 | 344 | 9.1 | 89 | 510 | 0.62 | 2 | 1.88 |  | 0.007 | <0,008 | 3.84 | 3.37 | 2.56 | <0,04 | <0,02 | 70 | 8.8 | 1.5 | 0.44 | 248 | 11.8 | 11.4 | 4.1
1010 Kraška Ljubljanica | STROJARČEK | I06340 | 90973 | 454615 | 2012-05-29 | 9.8 | 0.26 | 7.86 | 356 | 9.5 | 87 | 440 | 1.5 | 1.5 | 1.72 |  | 0.01 | 0.008 | 5.91 | 4.71 | 6.46 | 0.06 | <0,02 | 50 | 18 | 3.2 | 0.56 | 257 | 11.1 | 11.8 | 4.2
1010 Kraška Ljubljanica | STROJARČEK | I06340 | 90973 | 454615 | 2012-10-22 | 10.6 | 0.26 | 7.68 | 378 | 8.8 | 82 | 230 | 1.5 | 2.6 | 2.38 |  | 0.011 | 0.008 | 5.86 | 4.65 | 3.79 | 0.055 | 0.037 | 58 | 22 | 2.7 | 0.7 | 273 | 13.2 | 12.5 | 4.5
1010 Kraška Ljubljanica | VELIKI OBRH pri Ložu | I14200 | 61754 | 462286 | 2012-05-29 | 8.4 | <0,2 | 7.87 | 355 | 9.1 | 88 | 413 | 0.67 | 0.87 | 0.88 |  | 0.015 | 0.008 | 4.72 | 5.18 | 5.37 | 0.047 | <0,02 | 63 | 11 | 2.3 | 0.38 | 255 | 11.4 | 11.7 | 4.2
1010 Kraška Ljubljanica | VELIKI OBRH pri Ložu | I14200 | 61754 | 462286 | 2012-10-22 | 8.5 | <0,2 | 7.62 | 396 | 8.6 | 79 | 230 | 1.8 | 1.4 | 1.14 |  | 0.013 | 0.009 | 3.97 | 4.44 | 2.75 | <0,04 | <0,02 | 72 | 16 | 1.6 | 0.43 | 291 | 13.8 | 13.4 | 4.8
1011 Dolenjski kras | MEDVEDICA | I06280 | 85380 | 470830 | 2012-05-30 | 9.4 | <0,2 | 8.04 | 351 | 10 | 91 | 390 | 0.97 | <0,5 | 0.6 |  | 0.006 | <0,008 | 1.89 | 5.08 | 1.37 | 0.058 | <0,02 | 57 | 16 | 0.81 | 0.44 | 267 | 11.7 | 12.3 | 4.4
1011 Dolenjski kras | MEDVEDICA | I06280 | 85380 | 470830 | 2012-10-23 | 9.8 | <0,2 | 7.88 | 400 | 9.8 | 90 | 220 | 0.72 | 0.53 | 0.82 |  | <0,006 | <0,008 | 1.98 | 4 | 1.08 | <0,04 | <0,02 | 69 | 19 | 0.9 | 0.49 | 300 | 14 | 13.8 | 4.9
1011 Dolenjski kras | KRKA | I10030 | 82858 | 482627 | 2012-05-30 | 11.7 | <0,2 | 7.66 | 394 | 7.5 | 72 | 410 | 0.71 | 1.5 | 1.43 |  | 0.007 | <0,008 | 4.63 | 7.08 | 11.2 | 0.053 | 0.084 | 57 | 18 | 5.9 | 1.1 | 273 | 12.1 | 12.5 | 4.5
1011 Dolenjski kras | KRKA | I10030 | 82858 | 482627 | 2012-10-23 | 11.8 | 0.4 | 7.91 | 400 | 6.1 | 58 | 210 | 1.5 | 2.3 | 1.87 |  | 0.008 | <0,008 | 7.45 | 6.13 | 7.36 | 0.045 | 0.078 | 65 | 20 | 4.5 | 1.3 | 281 | 13.7 | 12.9 | 4.6
1011 Dolenjski kras | GLOBOČEC | I10040 | 79160 | 486375 | 2012-05-30 | 10.2 | <0,2 | 7.5 | 359 | 9.4 | 86 | 450 | 0.67 | <0,5 | 0.56 |  | <0,006 | <0,008 | 2.27 | 3.19 | 2.77 | <0,04 | <0,02 | 68 | 8.8 | 1.3 | 0.38 | 267 | 11.5 | 12.3 | 4.4
1011 Dolenjski kras | GLOBOČEC | I10040 | 79160 | 486375 | 2012-10-23 | 10.1 | <0,2 | 7.43 | 399 | 9.7 | 87 | 230 | 1.4 | 1 | 1.38 |  | 0.01 | <0,008 | 3.4 | 2.87 | 2.26 | <0,04 | <0,02 | 84 | 10 | 1.4 | 0.5 | 293 | 14.1 | 13.5 | 4.8
1011 Dolenjski kras | LUKNJA - izvir Prečne | I10060 | 74850 | 507925 | 2012-05-30 | 11.9 | <0,2 | 7.33 | 406 | 9.2 | 87 | 210 | 2 | 0.53 | 0.55 |  | 0.011 | 0.008 | 9.69 | 4.77 | 9.39 | 0.055 | 0.037 | 72 | 12 | 4.3 | 1.1 | 283 | 12.8 | 13 | 4.6
1011 Dolenjski kras | LUKNJA - izvir Prečne | I10060 | 74850 | 507925 | 2012-10-24 | 11.5 | 0.2 | 7.37 | 430 | 9.2 | 85 | 430 | 8.4 | 1 | 1.06 |  | 0.024 | 0.023 | 12.5 | 5.06 | 7.2 | 0.042 | 0.039 | 87 | 7.8 | 3.3 | 1 | 293 | 14 | 13.5 | 4.8
1011 Dolenjski kras | KRKA - IZVIR POLTARICA | I10080 | 82535 | 482408 | 2012-05-30 | 9.9 | <0,2 | 7.73 | 379 | 10.4 | 95 | 370 | 0.94 | 0.76 | 0.86 |  | 0.006 | <0,008 | 5.16 | 4.87 | 7.57 | 0.042 | <0,02 | 66 | 13 | 3.6 | 0.79 | 269 | 12.2 | 12.3 | 4.4
1011 Dolenjski kras | KRKA - IZVIR POLTARICA | I10080 | 82535 | 482408 | 2012-10-23 | 10.3 | 0.21 | 7.73 | 417 | 8.9 | 82 | 210 | 2.2 | 1.2 | 1.49 |  | 0.007 | <0,008 | 6.07 | 3.71 | 3.95 | <0,04 | 0.022 | 81 | 14 | 2.4 | 0.86 | 303 | 14.6 | 13.9 | 5
1011 Dolenjski kras | STUDENA pri Kostanjeviški jami | I10100 | 77249 | 534081 | 2012-05-30 | 9.1 | <0,2 | 7.74 | 329 | 9.9 | 87 | 380 | 1.8 | <0,5 | 0.54 |  | 0.008 | <0,008 | 3.7 | 3.42 | 1.4 | 0.04 | <0,02 | 56 | 12 | 0.75 | 0.36 | 247 | 10.6 | 11.3 | 4.1
1011 Dolenjski kras | STUDENA pri Kostanjeviški jami | I10100 | 77249 | 534081 | 2012-10-24 | 9.3 | <0,2 | 8.1 | 367 | 11 | 97 | 450 | 1.9 | 0.52 | 0.58 |  | 0.008 | <0,008 | 3.82 | 3.58 | 1.51 | <0,04 | <0,02 | 67 | 14 | 0.9 | 0.44 | 271 | 12.6 | 12.5 | 4.5
1011 Dolenjski kras | TEŽKA VODA | I10120 | 69160 | 516580 | 2012-05-30 | 11.2 | <0,2 | 7.39 | 399 | 9.2 | 86 | 380 | 0.47 | <0,5 | 0.23 |  | 0.007 | <0,008 | 7.64 | 4.32 | 5.7 | 0.072 | 0.024 | 58 | 20 | 2.8 | 0.77 | 292 | 12.7 | 13.4 | 4.8
1011 Dolenjski kras | TEŽKA VODA | I10120 | 69160 | 516580 | 2012-10-24 | 11.1 | <0,2 | 7.49 | 426 | 9 | 84 | 410 | 0.55 | <0,5 | 0.26 |  | 0.007 | <0,008 | 8.58 | 3.13 | 5.59 | 0.049 | 0.02 | 65 | 23 | 2.6 | 0.75 | 304 | 14.4 | 14 | 5
1011 Dolenjski kras | JEZERO - ŠMARJETA | I10140 | 79720 | 519790 | 2012-05-30 | 19.8 | <0,2 | 7.25 | 409 | 4.2 | 48 | 370 | 0.77 | <0,5 | 0.3 |  | 0.006 | <0,008 | 4.62 | 9.97 | 3.46 | 0.12 | 0.027 | 62 | 19 | 2.1 | 0.94 | 300 | 13.1 | 13.7 | 4.9
1011 Dolenjski kras | JEZERO - ŠMARJETA | I10140 | 79720 | 519790 | 2012-10-24 | 18.1 | <0,2 | 7.36 | 422 | 4.8 | 52 | 390 | 1.3 | <0,5 | 0.44 |  | 0.006 | <0,008 | 5.9 | 9.8 | 3.2 | 0.1 | <0,02 | 69 | 19 | 2.4 | 1.1 | 303 | 14 | 13.9 | 5
1011 Dolenjski kras | TOMINČEV IZVIR | I10161 | 72394 | 498010 | 2012-05-30 | 10 | <0,2 | 7.46 | 322 | 10.4 | 93 | 490 | 0.81 | 0.95 | 1.19 |  | <0,006 | <0,008 | 4.55 | 4.21 | 3.89 | <0,04 | <0,02 | 59 | 7.6 | 1.9 | 0.41 | 195 | 10 | 8.9 | 3.2
1011 Dolenjski kras | TOMINČEV IZVIR | I10161 | 72394 | 498010 | 2012-10-23 | 9.8 | 0.24 | 7.62 | 358 | 10.1 | 91 | 210 | 1.6 | 1.7 | 2.09 |  | 0.016 | <0,008 | 4.8 | 3.63 | 2.4 | <0,04 | <0,02 | 72 | 9.6 | 1.6 | 0.42 | 258 | 12.3 | 11.8 | 4.2
1011 Dolenjski kras | RADEŠCA, Podturn | I10241 | 66422 | 503457 | 2012-05-30 | 9.9 | <0,2 | 7.4 | 349 | 10.3 | 93 | 370 | 0.5 | 0.83 | 1.07 |  | 0.007 | <0,008 | 6.7 | 5.1 | 4.14 | <0,04 | 0.041 | 72 | 3.9 | 2.1 | 0.46 | 249 | 11 | 11.4 | 4.1
1011 Dolenjski kras | RADEŠCA, Podturn | I10241 | 66422 | 503457 | 2012-10-24 | 9.8 | <0,2 | 7.37 | 395 | 8.6 | 77 | 410 | 1.4 | 1.4 | 1.45 |  | 0.011 | <0,008 | 7.2 | 6.34 | 3.42 | 0.04 | 0.023 | 85 | 5.4 | 2.2 | 0.63 | 278 | 13.1 | 12.8 | 4.6
1011 Dolenjski kras | BILPA | I12001 | 40925 | 497404 | 2012-05-31 | 10.1 | <0,2 | 7.88 | 342 | 10.4 | 95 | 410 | 1.4 | 1.3 | 1.5 |  | 0.031 | <0,008 | 8 | 5.54 | 5.78 | 0.053 | 0.066 | 61 | 9.7 | 3.4 | 0.74 | 238 | 10.8 | 10.9 | 3.9
1011 Dolenjski kras | BILPA | I12001 | 40925 | 497404 | 2012-10-24 | 10.4 | 0.37 | 7.66 | 368 | 8 | 72 | 230 | 2.7 | 2 | 1.93 |  | 0.015 | 0.009 | 8.22 | 5.71 | 4.64 | <0,04 | 0.04 | 74 | 7.8 | 2.8 | 0.82 | 254 | 12.2 | 11.7 | 4.2
1011 Dolenjski kras | IZVIR DOLSKI | I12010 | 39426 | 504391 | 2012-05-31 | 10.1 | <0,2 | 7.83 | 358 | 10.2 | 93 | 270 | 1.3 | 0.54 | 0.73 |  | 0.03 | <0,008 | 4.01 | 5.37 | 2.4 | 0.056 | <0,02 | 59 | 15 | 1.2 | 0.38 | 267 | 11.7 | 12.3 | 4.4
1011 Dolenjski kras | IZVIR DOLSKI | I12010 | 39426 | 504391 | 2012-10-24 | 10.1 | <0,2 | 7.64 | 413 | 10.4 | 95 | 230 | 1.9 | 1.2 | 1.34 |  | 0.012 | 0.01 | 3.34 | 4.1 | 1.68 | <0,04 | <0,02 | 74 | 18 | 1.1 | 0.37 | 309 | 14.5 | 14.2 | 5.1
1011 Dolenjski kras | DOBLIČCA | I12040 | 45260 | 511590 | 2012-05-31 | 10.6 | <0,2 | 7.55 | 319 | 12.6 | 116 | 450 | 2.1 | 0.59 | 0.83 |  | 0.029 | <0,008 | 4.67 | 4.31 | 3.02 | <0,04 | <0,02 | 64 | 5.9 | 1.1 | 0.27 | 233 | 10.3 | 10.7 | 3.8
1011 Dolenjski kras | DOBLIČCA | I12040 | 45260 | 511590 | 2012-10-25 | 11.2 | <0,2 | 7.76 | 376 | 8 | 75 | 420 | 1.5 | 0.9 | 1.08 |  | 0.008 | 0.025 | 4.43 | 3.72 | 1.74 | <0,04 | 0.071 | 78 | 7.4 | 1.2 | 0.32 | 272 | 12.6 | 12.5 | 4.5
1011 Dolenjski kras | KRUPA | I12080 | 54521 | 517290 | 2012-05-31 | 11 | <0,2 | 7.31 | 352 | 11.3 | 104 | 360 | 2.3 | <0,5 | 0.6 |  | 0.036 | <0,008 | 4.33 | 4.5 | 4.74 | <0,04 | 0.021 | 65 | 8.8 | 2.3 | 0.64 | 253 | 11.1 | 11.6 | 4.2
1011 Dolenjski kras | KRUPA | I12080 | 54521 | 517290 | 2012-10-25 | 10.7 | <0,2 | 7.29 | 395 | 7.9 | 72 | 420 | 2 | 0.71 | 0.7 |  | 0.017 | <0,008 | 5.48 | 4.91 | 3.71 | <0,04 | <0,02 | 84 | 9.7 | 2 | 0.66 | 284 | 14 | 13 | 4.7
1011 Dolenjski kras | METLIŠKI OBRH | I12120 | 56485 | 525155 | 2012-05-31 | 10.3 | <0,2 | 7.32 | 346 | 9.2 | 83 | 390 | 12 | 1.2 | 1.27 |  | 0.043 | 0.033 | 8.72 | 5.11 | 5.6 | 0.051 | 0.024 | 73 | 2.3 | 3 | 1.7 | 238 | 10.7 | 10.9 | 3.9
1011 Dolenjski kras | METLIŠKI OBRH | I12120 | 56485 | 525155 | 2012-10-25 | 10.8 | <0,2 | 7.28 | 386 | 8.2 | 75 | 420 | 5 | 1.5 | 1.48 |  | 0.013 | 0.009 | 11.1 | 5.07 | 5.23 | <0,04 | 0.02 | 84 | 2.7 | 3 | 2.2 | 259 | 12.4 | 11.9 | 4.3
1011 Dolenjski kras | OBRH RINŽA | I14121 | 58000 | 486700 | 2012-05-31 | 9.3 | <0,2 | 7.67 | 300 | 10.5 | 97 | 400 | 1.2 | 1.2 | 1.47 |  | 0.026 | <0,008 | 5.49 | 3.94 | 1.41 | 0.046 | <0,02 | 64 | 3.1 | 0.6 | 0.15 | 218 | 9.7 | 10 | 3.6
1011 Dolenjski kras | OBRH RINŽA | I14121 | 58000 | 486700 | 2012-10-24 | 8.8 | 0.21 | 7.6 | 343 | 10.4 | 95 | 220 | 2 | 2 | 2.06 |  | 0.012 | <0,008 | 3.17 | 2.36 | 0.75 | <0,04 | <0,02 | 75 | 4.2 | 0.76 | 0.17 | 250 | 11.5 | 11.5 | 4.1
1011 Dolenjski kras | RAKITNICA | I14280 | 61140 | 480360 | 2012-05-31 | 9.3 | <0,2 | 8 | 296 | 11.1 | 103 | 330 | 3.1 | 1.2 | 1.24 |  | 0.033 | 0.014 | 4.91 | 4 | 2.02 | 0.051 | <0,02 | 54 | 8.8 | 0.9 | 0.23 | 212 | 9.6 | 9.7 | 3.5
1011 Dolenjski kras | RAKITNICA | I14280 | 61140 | 480360 | 2012-10-24 | 8.3 | 0.24 | 7.71 | 348 | 11.1 | 99 | 250 | 1.3 | 2.2 | 2.71 |  | 0.008 | <0,008 | 3.68 | 2.78 | 1.63 | <0,04 | <0,02 | 68 | 12 | 1.1 | 0.25 | 256 | 12.3 | 11.8 | 4.2
3012 Dravska kotlina | VRBANSKI PLATO 16 | P14030 | 158525 | 548450 | 2012-05-08 | 11.7 | <0,1 | 7.5 | 498 | 6.7 | 64 | 350 | 0.3 | <0,5 | <0,5 |  | <0,013 | <0,007 | 16 | 30 | 22 | <0,2 | <0,031 | 71 | 14 | 13 | 2.2 | 270 | 13.2 | 12.3 | 4.4
3012 Dravska kotlina | VRBANSKI PLATO 16 | P14030 | 158525 | 548450 | 2012-10-04 | 13.8 | <0,1 | 7.7 | 473 | 4.9 | 50 | 445 | 0.1 | <0,5 | 0.6 |  | <0,013 | <0,007 | 12 | 30 | 19 | <0,2 | <0,031 | 69 | 16 | 14 | 2.5 | 250 | 13.3 | 11.4 | 4.1
3012 Dravska kotlina | KAMNICA 0080 | P14060 | 158530 | 547670 | 2012-05-08 | 12.1 | <0,1 | 7.7 | 558 | 7.4 | 71 | 415 | 0.5 | <0,5 | 0.5 |  | <0,013 | <0,007 | 8 | 28 | 56 | 0.22 | 0.049 | 79 | 12 | 18 | 2.4 | 270 | 13.8 | 12.3 | 4.4
3012 Dravska kotlina | KAMNICA 0080 | P14060 | 158530 | 547670 | 2012-10-04 | 13.3 | <0,1 | 7.7 | 439 | 6.8 | 68 | 425 | 0.2 | <0,5 | 0.8 |  | <0,013 | <0,007 | 4.9 | 21 | 22 | <0,2 | 0.061 | 63 | 13 | 18 | 2.3 | 230 | 11.8 | 10.4 | 3.7
3012 Dravska kotlina | SELNIŠKA DOBRAVA | P15000 | 154644 | 536397 | 2012-05-08 | 11.1 | <0,1 | 7.7 | 390 | 7.8 | 74 | 345 | 0.3 | <0,5 | <0,5 |  | <0,013 | <0,007 | 9.7 | 19 | 5.3 | <0,2 | <0,031 | 55 | 13 | 2.8 | 1.4 | 240 | 10.7 | 11.2 | 4
3012 Dravska kotlina | SELNIŠKA DOBRAVA | P15000 | 154644 | 536397 | 2012-10-04 | 11.4 | <0,1 | 7.9 | 394 | 7.4 | 72 | 450 | 0.2 | <0,5 | 0.7 |  | <0,013 | <0,007 | 8.4 | 12 | 3.7 | <0,2 | <0,031 | 60 | 18 | 3.5 | 1.8 | 250 | 12.5 | 11.4 | 4.1
3012 Dravska kotlina | PREPOLJE, P-1 | P18000 | 144992 | 559858 | 2012-05-10 | 14 | 0.2 | 7.3 | 700 | 9 | 90 | 395 | 1.3 | <0,5 | <0,5 |  | 0.026 | <0,007 | 66 | 24 | 25 | <0,2 | <0,031 | 110 | 21 | 10 | 5.7 | 370 | 20 | 17 | 6.1
3012 Dravska kotlina | PREPOLJE, P-1 | P18000 | 144992 | 559858 | 2012-10-09 | 13.7 | <0,1 | 7.2 | 684 | 9.2 | 92 | 425 | 0.8 | 0.8 | 1.2 |  | <0,013 | <0,007 | 49 | 16 | 22 | <0,2 | <0,031 | 110 | 24 | 12 | 5.8 | 360 | 20.9 | 16.5 | 5.9
3012 Dravska kotlina | TEZNO | P18020 | 153642 | 552340 | 2012-05-11 | 13.1 | <0,1 | 7.2 | 736 | 6.2 | 62 | 375 | 2.2 | 2.6 | 0.8 |  | <0,013 | 0.01 | 27 | 23 | 45 | <0,2 | <0,031 | 120 | 18 | 24 | 2.2 | 430 | 21 | 19.9 | 7.1
3012 Dravska kotlina | TEZNO | P18020 | 153642 | 552340 | 2012-10-10 | 14.2 | 0.1 | 7.6 | 763 | 7 | 70 | 415 | 55 | 22 | 0.6 |  | 0.064 | 0.013 | 27 | 19 | 49 | <0,2 | 0.073 | 120 | 22 | 26 | 2.3 | 420 | 21.9 | 19.3 | 6.9
3012 Dravska kotlina | BOHOVA V-2 | P18101 | 152310 | 551650 | 2012-05-10 | 12.1 | <0,1 | 7.2 | 535 | 5.6 | 57 | 365 | 0.6 | <0,5 | <0,5 |  | <0,013 | 0.15 | 13 | 17 | 24 | <0,2 | <0,031 | 86 | 13 | 9 | 1.8 | 310 | 15 | 14.2 | 5.1
3012 Dravska kotlina | BOHOVA V-2 | P18101 | 152310 | 551650 | 2012-10-08 | 12.1 | <0,1 | 7.6 | 517 | 6.4 | 62 | 425 | 0.3 | <0,5 | 0.6 |  | <0,013 | <0,007 | 7.1 | 9.1 | 14 | <0,2 | <0,031 | 87 | 15 | 10 | 1.9 | 310 | 15.6 | 14 | 5
3012 Dravska kotlina | ROGOZA Rog-1/10 | P18201 | 151412 | 552973 | 2012-05-11 | 11.9 | <0,1 | 7.3 | 550 | 8.7 | 85 | 405 | 2.5 | <0,5 | <0,5 |  | <0,013 | <0,007 | 22 | 20 | 22 | <0,2 | <0,031 | 95 | 15 | 7.2 | 1.4 | 340 | 16.8 | 15.6 | 5.6
3012 Dravska kotlina | ROGOZA Rog-1/10 | P18201 | 151412 | 552973 | 2012-10-10 | 13.2 | <0,1 | 7.5 | 546 | 9.4 | 93 | 285 | 2.9 | <0,5 | <0,5 |  | <0,013 | 0.007 | 16 | 13 | 16 | <0,2 | 0.043 | 93 | 19 | 7.8 | 1.5 | 340 | 17.4 | 15.4 | 5.5
3012 Dravska kotlina | RAČE | P18420 | 145790 | 552402 | 2012-05-10 | 13.9 | 0.1 | 6.7 | 581 | 3.8 | 38 | 415 | 6 | <0,5 | 0.8 |  | <0,013 | <0,007 | 31 | 36 | 44 | <0,2 | 1 | 51 | 15 | 21 | 49 | 240 | 10.6 | 10.9 | 3.9
3012 Dravska kotlina | RAČE | P18420 | 145790 | 552402 | 2012-10-09 | 14.6 | <0,1 | 6.7 | 592 | 1.8 | 18 | 395 | 1.2 | <0,5 | 1.6 |  | <0,013 | 0.01 | 20 | 24 | 48 | <0,2 | 0.67 | 50 | 18 | 24 | 48 | 230 | 11.1 | 10.3 | 3.7
3012 Dravska kotlina | RAČE Rač-1/10 | P18422 | 146264 | 552617 | 2012-05-10 | 11.3 | <0,1 | 6.2 | 291 | 4.6 | 44 | 435 | 4.9 | <0,5 | <0,5 |  | <0,013 | <0,007 | 44 | 33 | 29 | <0,2 | 0.037 | 30 | 9 | 11 | 2.1 | 80 | 6.3 | 3.6 | 1.3
3012 Dravska kotlina | RAČE Rač-1/10 | P18422 | 146264 | 552617 | 2012-10-09 | 13.7 | <0,1 | 6.3 | 277 | 4.2 | 43 | 475 | 0.3 | <0,5 | 0.5 |  | <0,013 | <0,007 | 36 | 24 | 23 | <0,2 | 0.034 | 28 | 11 | 10 | 1.8 | 60 | 6.5 | 2.8 | 1
3012 Dravska kotlina | STARŠE | P18500 | 147544 | 558616 | 2012-10-11 | 13.8 | 0.1 | 7.3 | 549 | 7.7 | 77 | 475 | 7.4 | 4 | 0.9 |  | <0,013 | 0.01 | 17 | 9.4 | 12 | <0,2 | <0,031 | 88 | 20 | 7.7 | 1.4 | 320 | 16.9 | 14.5 | 5.2
3012 Dravska kotlina | STARŠE Sta-1/10 | P18501 | 146841 | 558520 | 2012-05-14 | 13 | <0,1 | 7.2 | 554 | 9.1 | 89 | 415 | 1.3 | <0,5 | 0.5 |  | <0,013 | <0,007 | 42 | 21 | 17 | <0,2 | <0,031 | 96 | 20 | 4.9 | 1.1 | 330 | 18 | 15.1 | 5.4
3012 Dravska kotlina | STARŠE Sta-1/10 | P18501 | 146841 | 558520 | 2012-10-11 | 13.4 | <0,1 | 7.7 | 543 | 9.4 | 93 | 485 | 0.9 | <0,5 | 0.5 |  | <0,013 | <0,007 | 37 | 20 | 17 | <0,2 | <0,031 | 94 | 21 | 4.9 | 1.1 | 300 | 18 | 13.7 | 4.9
3012 Dravska kotlina | BRUNŠVIK | P18540 | 144452 | 555711 | 2012-05-10 | 12.6 | 0.1 | 7.3 | 693 | 8.1 | 78 | 365 | 23 | 3.8 | <0,5 |  | <0,013 | <0,007 | 71 | 26 | 26 | <0,2 | 0.04 | 110 | 18 | 12 | 2 | 380 | 19.5 | 17.3 | 6.2
3012 Dravska kotlina | PODOVA Pod-1/10 | P18551 | 144526 | 555552 | 2012-05-11 | 12.3 | <0,1 | 7.3 | 649 | 8.7 | 85 | 390 | 0.7 | <0,5 | <0,5 |  | <0,013 | <0,007 | 75 | 29 | 18 | <0,2 | 0.031 | 110 | 17 | 9.2 | 1.9 | 320 | 19.3 | 14.8 | 5.3
3012 Dravska kotlina | PODOVA Pod-1/10 | P18551 | 144526 | 555552 | 2012-10-10 | 11.5 | 0.1 | 7.4 | 627 | 8.5 | 83 | 270 | 7.4 | <0,5 | <0,5 |  | 0.013 | 0.2 | 62 | 20 | 16 | <0,2 | 0.08 | 100 | 20 | 8.7 | 1.8 | 280 | 18.6 | 12.8 | 4.6
3012 Dravska kotlina | ŠIKOLE | P18620 | 141064 | 555339 | 2012-05-09 | 12.2 | <0,1 | 7.3 | 572 | 8.1 | 79 | 405 | 0.3 | <0,5 | 1 |  | <0,013 | <0,007 | 66 | 18 | 17 | <0,2 | <0,031 | 100 | 10 | 6.2 | 1.3 | 290 | 16.3 | 13.4 | 4.8
3012 Dravska kotlina | ŠIKOLE | P18620 | 141064 | 555339 | 2012-10-08 | 11.8 | <0,1 | 7.4 | 541 | 7.1 | 68 | 405 | 0.2 | <0,5 | 0.5 |  | <0,013 | <0,007 | 53 | 15 | 15 | <0,2 | <0,031 | 96 | 13 | 6.4 | 1.5 | 270 | 16.4 | 12.3 | 4.4
3012 Dravska kotlina | ŠIKOLE GV1 | P18630 | 141182 | 555384 | 2012-05-09 | 14.5 | <0,1 | 7.6 | 372 | 3.7 | 39 | 170 | 2.1 | <0,5 | 1.3 |  | 0.13 | <0,007 | <2,2 | 9.1 | 5.9 | <0,2 | 0.35 | 56 | 11 | 8.4 | 0.8 | 260 | 10.4 | 11.7 | 4.2
3012 Dravska kotlina | ŠIKOLE GV1 | P18630 | 141182 | 555384 | 2012-10-08 | 14.1 | <0,1 | 7.7 | 362 | 3 | 30 | 300 | 1.5 | <0,5 | <0,5 |  | 0.13 | <0,007 | <2,2 | 6.8 | 3.5 | <0,2 | 0.38 | 54 | 13 | 8.3 | 1 | 250 | 10.6 | 11.4 | 4.1
3012 Dravska kotlina | KUNGOTA (Ku-1/09) | P18782 | 142561 | 560722 | 2012-05-11 | 12.1 | <0,1 | 7.4 | 489 | 8.5 | 85 | 335 | 40 | <0,5 | <0,5 |  | <0,013 | <0,007 | 53 | 26 | 16 | <0,2 | <0,031 | 79 | 14 | 5.8 | 1 | 230 | 14.3 | 10.6 | 3.8
3012 Dravska kotlina | KUNGOTA (Ku-1/09) | P18782 | 142561 | 560722 | 2012-10-10 | 13.8 | <0,1 | 7.5 | 475 | 8.3 | 83 | 435 | 0.8 | <0,5 | <0,5 |  | <0,013 | <0,007 | 39 | 17 | 12 | <0,2 | <0,031 | 80 | 18 | 5.9 | 1 | 220 | 15.3 | 10.3 | 3.7
3012 Dravska kotlina | KIDRIČEVO | P18840 | 140588 | 560737 | 2012-05-09 | 12.7 | <0,1 | 7.4 | 635 | 7.5 | 73 | 400 | 0.4 | 0.6 | 0.7 |  | <0,013 | <0,007 | 75 | 25 | 20 | <0,2 | <0,031 | 100 | 18 | 5.5 | 1.1 | 310 | 18.1 | 14 | 5
3012 Dravska kotlina | KIDRIČEVO | P18840 | 140588 | 560737 | 2012-10-08 | 13.7 | <0,1 | 7.4 | 600 | 6.4 | 63 | 460 | 0.6 | <0,5 | <0,5 |  | <0,013 | <0,007 | 62 | 15 | 12 | <0,2 | <0,031 | 96 | 21 | 5.3 | 1 | 310 | 18.3 | 14.3 | 5.1
3012 Dravska kotlina | SKORBA V-5 | P18880 | 141914 | 563466 | 2012-05-09 | 11.7 | <0,1 | 7.4 | 634 | 8.9 | 85 | 455 | 0.3 | <0,5 | 0.6 |  | <0,013 | <0,007 | 49 | 31 | 24 | <0,2 | <0,031 | 100 | 19 | 8.7 | 1 | 360 | 18.4 | 16.2 | 5.8
3012 Dravska kotlina | SKORBA V-5 | P18880 | 141914 | 563466 | 2012-10-08 | 11.5 | <0,1 | 7.6 | 621 | 8.9 | 83 | 465 | 0.2 | <0,5 | <0,5 |  | <0,013 | <0,007 | 43 | 18 | 16 | <0,2 | <0,031 | 98 | 23 | 11 | 1.2 | 330 | 19 | 15.4 | 5.5
3012 Dravska kotlina | ČRPALIŠČE SKORBA VG-3 | P18881 | 141914 | 563466 | 2012-05-09 | 12.9 | <0,1 | 7.6 | 441 | 7.9 | 77 | 400 | 0.3 | <0,5 | 0.5 |  | <0,013 | <0,007 | 39 | 18 | 7.9 | <0,2 | <0,031 | 57 | 21 | 4.8 | 1.1 | 260 | 12.8 | 12 | 4.3
3012 Dravska kotlina | ČRPALIŠČE SKORBA VG-3 | P18881 | 141914 | 563466 | 2012-10-08 | 13 | <0,1 | 7.6 | 427 | 7.5 | 73 | 455 | 0.3 | <0,5 | <0,5 |  | <0,013 | <0,007 | 26 | 12 | 5.4 | <0,2 | <0,031 | 56 | 24 | 5.1 | 1.2 | 230 | 13.4 | 10.6 | 3.8
3012 Dravska kotlina | LANCOVA VAS LP-1 | P18960 | 138182 | 565043 | 2012-05-14 | 13.4 | <0,1 | 7.2 | 641 | 8.7 | 86 | 325 | 0.9 | <0,5 | <0,5 |  | <0,013 | <0,007 | 75 | 26 | 18 | <0,2 | <0,031 | 110 | 20 | 7.8 | 1.4 | 350 | 20 | 15.9 | 5.7
3012 Dravska kotlina | LANCOVA VAS LP-1 | P18960 | 138182 | 565043 | 2012-10-11 | 13.6 | <0,1 | 7.4 | 644 | 8.5 | 84 | 500 | 0.4 | <0,5 | <0,5 |  | <0,013 | <0,007 | 80 | 26 | 19 | <0,2 | <0,031 | 100 | 22 | 8.5 | 1.4 | 320 | 19.1 | 14.5 | 5.2
3012 Dravska kotlina | DORNAVA (Do-1/09) | P22121 | 143579 | 573030 | 2012-05-14 | 10.9 | 0.1 | 7.2 | 657 | 7.8 | 74 | 350 | 12 | <0,5 | 0.5 |  | <0,013 | <0,007 | 41 | 24 | 32 | <0,2 | 0.1 | 110 | 19 | 17 | 2.1 | 360 | 18.4 | 16.5 | 5.9
3012 Dravska kotlina | DORNAVA (Do-1/09) | P22121 | 143579 | 573030 | 2012-10-11 | 15.5 | 0.1 | 7.2 | 657 | 7.9 | 80 | 490 | 8 | <0,5 | 0.6 |  | <0,013 | 0.01 | 24 | 14 | 19 | <0,2 | 0.13 | 100 | 21 | 17 | 2.6 | 380 | 18.8 | 17.6 | 6.3
3012 Dravska kotlina | ZAGOJIČI ZP-3/01 | P22310 | 139773 | 575990 | 2012-05-09 | 13.7 | <0,1 | 7.2 | 644 | 9.4 | 93 | 380 | 0.9 | <0,5 | <0,5 |  | <0,013 | <0,007 | 49 | 27 | 11 | <0,2 | <0,031 | 110 | 18 | 5.6 | 6 | 400 | 19.5 | 18.4 | 6.6
3012 Dravska kotlina | ZAGOJIČI ZP-3/01 | P22310 | 139773 | 575990 | 2012-10-09 | 13.8 | <0,1 | 7.2 | 633 | 8.9 | 89 | 460 | 0.4 | <0,5 | 1 |  | <0,013 | <0,007 | 41 | 24 | 11 | <0,2 | <0,031 | 100 | 22 | 6.5 | 5.9 | 360 | 19.1 | 16.3 | 5.8
3012 Dravska kotlina | SIGET H-50 | P22360 | 136880 | 574200 | 2012-05-14 | 11.3 | <0,1 | 6.9 | 648 | 4.6 | 44 | 380 | 0.8 | <0,5 | 0.6 |  | <0,013 | <0,007 | 44 | 26 | 14 | <0,2 | <0,031 | 110 | 27 | 5 | 4.4 | 410 | 22 | 19 | 6.8
3012 Dravska kotlina | SIGET H-50 | P22360 | 136880 | 574200 | 2012-10-11 | 13 | <0,1 | 7.2 | 659 | 3.9 | 38 | 490 | 1.1 | <0,5 | 0.7 |  | <0,013 | <0,007 | 29 | 14 | 8.5 | <0,2 | <0,031 | 100 | 28 | 5.3 | 4.1 | 390 | 20.4 | 17.9 | 6.4
3012 Dravska kotlina | ORMOŽ V-9 | P22723 | 140326 | 585232 | 2012-05-09 | 12.3 | <0,1 | 7.8 | 317 | 5.5 | 56 | 295 | 0.3 | <0,5 | <0,5 |  | <0,013 | <0,007 | 4.9 | 33 | 8.5 | <0,2 | <0,031 | 46 | 8.4 | 7.4 | 1.7 | 170 | 8.4 | 7.8 | 2.8
3012 Dravska kotlina | ORMOŽ V-9 | P22723 | 140326 | 585232 | 2012-10-08 | 17.4 | <0,1 | 7.9 | 268 | 5.3 | 56 | 450 | 0.2 | <0,5 | 0.6 |  | <0,013 | <0,007 | 2.7 | 20 | 4.3 | <0,2 | <0,031 | 42 | 10 | 4.8 | 1.6 | 150 | 8.2 | 7 | 2.5
3013 Vzhodne Alpe | MRZLI STUDENEC na Pohorju | I16030 | 148490 | 518303 | 2012-05-14 | 5.7 | <0,1 | 7.8 | 133 | 11.1 | 106 | 480 | 0.6 | <0,5 | <0,5 |  | <0,013 | <0,007 | 3.5 | 6.7 | 0.8 | <0,2 | 0.077 | 26 | 1 | 3.1 | 0.7 | 82 | 3.9 | 3.6 | 1.3
3013 Vzhodne Alpe | MRZLI STUDENEC na Pohorju | I16030 | 148490 | 518303 | 2012-10-03 | 6.5 | <0,1 | 7.6 | 122 | 10.1 | 100 | 450 | 0.2 | <0,5 | <0,5 |  | <0,013 | <0,007 | 3.5 | 5.6 | 0.8 | <0,2 | 0.077 | 21 | 1.7 | 3 | 0.7 | 80 | 3.3 | 3.6 | 1.3
3013 Vzhodne Alpe | OJSTRICA pri Dravogradu | I25040 | 165443 | 503279 | 2012-05-14 | 8 | <0,1 | 8.1 | 97 | 9.7 | 92 | 430 | 0.4 | <0,5 | <0,5 |  | <0,013 | <0,007 | 3.5 | 11 | 1.1 | <0,2 | 0.055 | 14 | 1 | 2.7 | 1.8 | 57 | 2.2 | 2.5 | 0.9
3013 Vzhodne Alpe | OJSTRICA pri Dravogradu | I25040 | 165443 | 503279 | 2012-10-03 | 8.2 | <0,1 | 7.9 | 95 | 8.2 | 85 | 420 | 0.2 | <0,5 | <0,5 |  | <0,013 | <0,007 | 2.7 | 10 | 1.1 | <0,2 | 0.04 | 14 | 2 | 2.7 | 1.8 | 51 | 2.4 | 2.2 | 0.8
3013 Vzhodne Alpe | MISLINJA MZ-4/95 | P32010 | 144401 | 510708 | 2012-05-14 | 10.2 | <0,1 | 7.6 | 422 | 7.7 | 72 | 385 | 0.4 | <0,5 | <0,5 |  | <0,013 | <0,007 | 4 | 7.6 | 1.9 | <0,2 | <0,031 | 53 | 26 | <1 | 0.4 | 270 | 13.4 | 12.6 | 4.5
3013 Vzhodne Alpe | MISLINJA MZ-4/95 | P32010 | 144401 | 510708 | 2012-10-13 | 9.8 | <0,1 | 7.6 | 401 | 7.4 | 70 | 385 | 0.4 | <0,5 | <0,5 |  | <0,013 | <0,007 | 3.5 | 11 | 1.7 | <0,2 | <0,031 | 51 | 28 | <1 | 0.4 | 290 | 13.6 | 13.1 | 4.7
3013 Vzhodne Alpe | ZG. VIŽINGA | P32060 | 163076 | 515816 | 2012-05-14 | 11 | <0,1 | 7.6 | 488 | 9.5 | 88 | 415 | 0.5 | <0,5 | <0,5 |  | <0,013 | <0,007 | 18 | 22 | 23 | <0,2 | <0,031 | 71 | 12 | 12 | 2.2 | 250 | 12.7 | 11.2 | 4
3013 Vzhodne Alpe | ZG. VIŽINGA | P32060 | 163076 | 515816 | 2012-10-03 | 10.6 | <0,1 | 7.6 | 419 | 8.8 | 89 | 390 | 0.2 | <0,5 | <0,5 |  | <0,013 | <0,007 | 14 | 15 | 21 | <0,2 | <0,031 | 62 | 13 | 12 | 2 | 230 | 11.7 | 10.3 | 3.7
3014 Haloze in Dravinjske gorice | CIMERMAN pri Žičah | I27000 | 129655 | 535660 | 2012-05-28 | 13.6 | <0,1 | 7.6 | 379 | 6.8 | 69 | 420 | 0.3 | <0,5 | 1 |  | <0,013 | <0,007 | 4 | 11 | 2 | <0,2 | <0,031 | 63 | 14 | 1.2 | 0.6 | 250 | 12 | 11.5 | 4.1
3014 Haloze in Dravinjske gorice | CIMERMAN pri Žičah | I27000 | 129655 | 535660 | 2012-10-19 | 12.4 | 1.5 | 7.9 | 342 | 7.2 | 70 | 425 | 16 | 1.3 | 2.3 |  | 0.038 | <0,007 | 4.4 | 6.8 | 2.6 | <0,2 | <0,031 | 59 | 8.6 | 2.7 | 2.5 | 230 | 10.2 | 10.3 | 3.7
3014 Haloze in Dravinjske gorice | VELIKA TOPLICA pri Poljčanah | I27040 | 128352 | 545026 | 2012-05-28 | 12.6 | <0,1 | 7.7 | 437 | 8.2 | 88 | 430 | 0.3 | <0,5 | 1 |  | <0,013 | <0,007 | 5.3 | 11 | 2.6 | <0,2 | <0,031 | 67 | 23 | 1.3 | 0.5 | 300 | 14.7 | 14 | 5
3014 Haloze in Dravinjske gorice | VELIKA TOPLICA pri Poljčanah | I27040 | 128352 | 545026 | 2012-10-19 | 13.2 | <0,1 | 7.2 | 443 | 7 | 70 | 440 | 0.2 | <0,5 | 1.3 |  | <0,013 | <0,007 | 4.4 | 9.6 | 2.4 | <0,2 | <0,031 | 62 | 24 | 1.5 | 0.4 | 310 | 14.2 | 14.3 | 5.1
3014 Haloze in Dravinjske gorice | VELENIK V2, Slov. Bistrica | P20020 | 139806 | 548735 | 2012-05-28 | 15.4 | <0,1 | 7.6 | 378 | 3.4 | 34 | 265 | 1.1 | <0,5 | 0.8 |  | 0.038 | <0,007 | <2,2 | 11 | 4.5 | <0,2 | <0,031 | 52 | 19 | 6 | 0.8 | 260 | 11.7 | 11.6 | 4.2
3014 Haloze in Dravinjske gorice | VELENIK V2, Slov. Bistrica | P20020 | 139806 | 548735 | 2012-10-19 | 15.2 | <0,1 | 7.9 | 371 | 3.1 | 31 | 355 | 0.3 | <0,5 | <0,5 |  | 0.026 | <0,007 | <2,2 | 7.4 | 3 | <0,2 | <0,031 | 46 | 18 | 6 | 0.7 | 260 | 10 | 11.7 | 4.2
3015 Zahodne Slovenske gorice | ZAVRH pri Lenartu | I30000 | 155204 | 564113 | 2012-05-08 | 10.8 | <0,1 | 7.3 | 454 | 8.4 | 83 | 455 | 0.5 | <0,5 | <0,5 |  | <0,013 | <0,007 | 28 | 27 | 16 | <0,2 | 0.037 | 70 | 5 | 7.7 | 1.7 | 230 | 11 | 10.4 | 3.7
3015 Zahodne Slovenske gorice | ZAVRH pri Lenartu | I30000 | 155204 | 564113 | 2012-10-04 | 12.8 | <0,1 | 7.4 | 586 | 6.9 | 70 | 460 | 0.2 | <0,5 | 0.8 |  | <0,013 | <0,007 | 44 | 30 | 30 | <0,2 | 0.034 | 99 | 12 | 15 | 3.1 | 280 | 16.6 | 12.6 | 4.5
3015 Zahodne Slovenske gorice | TRGOVINA, Vurberg | I30040 | 149666 | 562247 | 2012-05-08 | 13.5 | <0,1 | 7.3 | 537 | 8.6 | 86 | 435 | 0.4 | <0,5 | <0,5 |  | <0,013 | <0,007 | 6.6 | 31 | 3.4 | <0,2 | <0,031 | 79 | 15 | 1.7 | 0.5 | 350 | 14.5 | 16.2 | 5.8
3015 Zahodne Slovenske gorice | TRGOVINA, Vurberg | I30040 | 149666 | 562247 | 2012-10-04 | 16.9 | <0,1 | 7.9 | 517 | 6.3 | 65 | 450 | 1.4 | <0,5 | 1.1 |  | <0,013 | <0,007 | 5.3 | 24 | 3.2 | <0,2 | <0,031 | 89 | 21 | 2.1 | 0.7 | 350 | 17.3 | 16.2 | 5.8
3015 Zahodne Slovenske gorice | DESENCI DEV1/99 | P20060 | 150903 | 569792 | 2012-05-08 | 14.8 | <0,1 | 7.4 | 501 | 5.2 | 53 | 295 | 0.7 | <0,5 | <0,5 |  | <0,013 | <0,007 | 2.7 | 2.5 | 2.4 | <0,2 | <0,031 | 60 | 27 | 4.9 | 0.7 | 360 | 14.6 | 16.2 | 5.8
3015 Zahodne Slovenske gorice | DESENCI DEV1/99 | P20060 | 150903 | 569792 | 2012-10-04 | 14.6 | <0,1 | 7.4 | 493 | 4.2 | 43 | 325 | 0.3 | <0,5 | 0.7 |  | <0,013 | <0,007 | 3.5 | 1.9 | 3.4 | <0,2 | <0,031 | 68 | 30 | 5 | 0.9 | 360 | 16.4 | 16.5 | 5.9
4016 Murska kotlina | ČRNCI | P02060 | 174495 | 568728 | 2012-05-23 | 11.8 | <0,1 | 6.9 | 482 | 8.2 | 79 | 400 | 1.7 | <0,5 | 1.1 |  | <0,013 | 0.01 | 38 | 29 | 17 | <0,2 | 0.049 | 73 | 22 | 6.7 | 4.2 | 250 | 15.3 | 11.2 | 4
4016 Murska kotlina | ČRNCI | P02060 | 174495 | 568728 | 2012-10-17 | 14.4 | 0.1 | 6.9 | 506 | 7.9 | 80 | 435 | 0.4 | 0.8 | 0.9 |  | <0,013 | 0.013 | 41 | 21 | 20 | <0,2 | 0.14 | 64 | 20 | 6.2 | 3.7 | 240 | 13.6 | 11.2 | 4
4016 Murska kotlina | ČRNCI Črn-2/10 | P02061 | 174478 | 568740 | 2012-05-23 | 12.7 | <0,1 | 6.8 | 487 | 7.4 | 82 | 395 | 0.4 | <0,5 | 0.7 |  | <0,013 | <0,007 | 37 | 32 | 17 | <0,2 | <0,031 | 72 | 22 | 6.9 | 4.1 | 270 | 15.1 | 12.3 | 4.4
4016 Murska kotlina | ČRNCI Črn-2/10 | P02061 | 174478 | 568740 | 2012-10-17 | 15.4 | <0,1 | 6.8 | 513 | 7.1 | 74 | 435 | 0.2 | <0,5 | 2 |  | <0,013 | <0,007 | 40 | 22 | 20 | <0,2 | <0,031 | 61 | 21 | 6 | 3.3 | 250 | 13.4 | 11.5 | 4.1
4016 Murska kotlina | ŽEPOVCI Žep-2/10 | P02070 | 173019 | 566795 | 2012-05-23 | 12.9 | <0,1 | 6.7 | 363 | 6.8 | 77 | 400 | 0.9 | <0,5 | 0.7 |  | <0,013 | <0,007 | 19 | 18 | 37 | <0,2 | 0.055 | 41 | 10 | 17 | 11 | 170 | 8 | 7.9 | 2.8
4016 Murska kotlina | ŽEPOVCI Žep-2/10 | P02070 | 173019 | 566795 | 2012-10-17 | 14 | 0.2 | 7.4 | 874 | 5.7 | 60 | 425 | 39 | 1.4 | 1.6 |  | <0,013 | 0.026 | 3.5 | 38 | 12 | <0,2 | 0.04 | 120 | 37 | 17 | 14 | 570 | 25.3 | 26 | 9.3
4016 Murska kotlina | M. SEGOVCI | P02120 | 171941 | 570790 | 2012-05-23 | 12.8 | <0,1 | 6.5 | 313 | 4.7 | 48 | 375 | 2.2 | <0,5 | 0.6 |  | 0.1 | 0.043 | 44 | 18 | 39 | <0,2 | <0,031 | 32 | 11 | 13 | 4.8 | 77 | 7 | 3.3 | 1.2
4016 Murska kotlina | M. SEGOVCI | P02120 | 171941 | 570790 | 2012-10-17 | 13 | <0,1 | 6.5 | 311 | 4 | 40 | 475 | 0.2 | 0.6 | 0.8 |  | <0,013 | 0.013 | 36 | 16 | 34 | <0,2 | 0.031 | 26 | 8.8 | 14 | 4.8 | 85 | 5.7 | 3.9 | 1.4
4016 Murska kotlina | RANKOVCI 3371 | P06060 | 170602 | 583283 | 2012-05-21 | 11.7 | <0,1 | 7.2 | 541 | 5.3 | 50 | 370 | 0.9 | <0,5 | 0.7 |  | <0,013 | <0,007 | 26 | 23 | 32 | <0,2 | <0,031 | 100 | 8 | 18 | 1.1 | 280 | 15.8 | 13.1 | 4.7
4016 Murska kotlina | RANKOVCI 3371 | P06060 | 170602 | 583283 | 2012-10-15 | 13.4 | <0,1 | 7.3 | 549 | 4.3 | 43 | 455 | 3.5 | <0,5 | <0,5 |  | <0,013 | <0,007 | 18 | 16 | 22 | <0,2 | <0,031 | 90 | 8.6 | 18 | 1 | 290 | 14.6 | 13.4 | 4.8
4016 Murska kotlina | KROG | P06120 | 163915 | 586054 | 2012-05-22 | 11.3 | <0,1 | 7.1 | 444 | 3.5 | 33 | 420 | 0.3 | <0,5 | 1.9 |  | <0,013 | <0,007 | 4.4 | 47 | 19 | <0,2 | <0,031 | 65 | 18 | 10 | 1.8 | 240 | 13.2 | 10.9 | 3.9
4016 Murska kotlina | KROG | P06120 | 163915 | 586054 | 2012-10-16 | 13 | <0,1 | 7.3 | 452 | 1.3 | 13 | 465 | 0.2 | 0.6 | 0.5 |  | <0,013 | <0,007 | 5.8 | 35 | 11 | <0,2 | <0,031 | 58 | 16 | 7.9 | 1.4 | 230 | 11.8 | 10.6 | 3.8
4016 Murska kotlina | RAKIČAN (Ra-1/09) | P06302 | 168250 | 591544 | 2012-05-21 | 12.1 | <0,1 | 7 | 878 | 2.5 | 24 | 335 | 0.6 | <0,5 | 1.1 |  | <0,013 | <0,007 | 32 | 58 | 110 | <0,2 | <0,031 | 130 | 14 | 41 | 16 | 370 | 21 | 16.6 | 6.1
4016 Murska kotlina | RAKIČAN (Ra-1/09) | P06302 | 168250 | 591544 | 2012-10-15 | 13.2 | 0.1 | 7.3 | 853 | 2.6 | 27 | 375 | 3.6 | <0,5 | 0.9 |  | <0,013 | <0,007 | 28 | 45 | 70 | <0,2 | <0,031 | 130 | 14 | 37 | 16 | 380 | 21.4 | 17.3 | 6.2
4016 Murska kotlina | LIPOVCI 2271 | P06360 | 165176 | 594133 | 2012-05-22 | 12.6 | <0,1 | 7.3 | 647 | 6.8 | 67 | 395 | 1 | <0,5 | 1.8 |  | <0,013 | <0,007 | 80 | 38 | 53 | <0,2 | <0,031 | 120 | 10 | 15 | 2.2 | 260 | 19.1 | 11.7 | 4.2
4016 Murska kotlina | LIPOVCI 2271 | P06360 | 165176 | 594133 | 2012-10-16 | 13.6 | <0,1 | 7.3 | 650 | 5.4 | 54 | 455 | 0.3 | 0.5 | <0,5 |  | <0,013 | 0.007 | 80 | 36 | 55 | <0,2 | <0,031 | 100 | 9.4 | 15 | 1.8 | 240 | 16.2 | 11.2 | 4
4016 Murska kotlina | ODRANCI (Od-1/09) | P06610 | 161730 | 598458 | 2012-05-24 | 11.3 | <0,1 | 6.8 | 537 | 5.4 | 52 | 360 | 8.4 | <0,5 | 0.6 |  | <0,013 | <0,007 | 89 | 53 | 38 | <0,2 | <0,031 | 90 | 8.3 | 11 | 4.2 | 150 | 14.5 | 7 | 2.5
4016 Murska kotlina | ODRANCI (Od-1/09) | P06610 | 161730 | 598458 | 2012-10-18 | 15.2 | <0,1 | 7 | 530 | 5.4 | 55 | 390 | 1.2 | <0,5 | 0.5 |  | <0,013 | <0,007 | 53 | 24 | 27 | <0,2 | <0,031 | 80 | 9 | 12 | 3.7 | 160 | 13.3 | 7.3 | 2.6
4016 Murska kotlina | G.LAKOŠ PP-2/03 | P06841 | 157713 | 611221 | 2012-05-24 | 13.4 | <0,1 | 6.7 | 783 | <1 | <10 | 265 | 2.1 | 1.3 | 2.8 |  | 0.38 | <0,007 | <2,2 | 37 | 110 | <0,2 | <0,031 | 82 | 23 | 67 | 4.2 | 340 | 16.8 | 15.5 | 5.6
4016 Murska kotlina | G.LAKOŠ PP-2/03 | P06841 | 157713 | 611221 | 2012-10-18 | 15.8 | 0.1 | 6.8 | 662 | <1 | <10 | 385 | 1.5 | 1 | 2.7 |  | 0.36 | <0,007 | <2,2 | 24 | 63 | <0,2 | <0,031 | 62 | 18 | 56 | 3.2 | 310 | 12.8 | 14 | 5
4016 Murska kotlina | BENICA 0111 | P06960 | 153075 | 615915 | 2012-05-24 | 12.7 | 0.5 | 6.7 | 659 | <1 | <10 | 235 | 46 | 1.8 | 2.9 |  | 1.1 | 0.03 | 2.7 | 43 | 61 | <0,2 | 0.052 | 91 | 22 | 24 | 8.8 | 340 | 17.8 | 15.4 | 5.5
4016 Murska kotlina | BENICA 0111 | P06960 | 153075 | 615915 | 2012-10-18 | 16 | 0.2 | 6.8 | 696 | 2.8 | 29 | 275 | 13 | 1.7 | 3.1 |  | 0.46 | 0.039 | 3.5 | 21 | 67 | <0,2 | <0,031 | 82 | 20 | 37 | 7.7 | 330 | 16.1 | 14.8 | 5.3
4016 Murska kotlina | VUČJA VAS 0271 | P10060 | 162222 | 584567 | 2012-05-22 | 12.9 | <0,1 | 7.1 | 341 | 1 | 11 | 310 | 0.4 | <0,5 | 0.6 |  | <0,013 | <0,007 | 6.2 | 1.7 | 6.3 | <0,2 | <0,031 | 44 | 18 | 11 | 0.5 | 220 | 10.3 | 10.1 | 3.6
4016 Murska kotlina | VUČJA VAS 0271 | P10060 | 162222 | 584567 | 2012-10-16 | 12.4 | <0,1 | 7 | 345 | <1 | <10 | 615 | 0.2 | 0.5 | 1 |  | <0,013 | <0,007 | 5.8 | 2 | 7.7 | <0,2 | <0,031 | 41 | 17 | 12 | 0.4 | 240 | 9.7 | 11.2 | 4
4016 Murska kotlina | ZGORNJE KRAPJE (ZK-1/09) | P10241 | 158420 | 591872 | 2012-05-21 | 10.8 | <0,1 | 6.7 | 525 | 2.5 | 23 | 350 | 1.6 | 0.5 | 0.6 |  | <0,013 | <0,007 | 26 | 50 | 43 | <0,2 | <0,031 | 66 | 18 | 22 | 4.8 | 220 | 13.4 | 10 | 3.6
4016 Murska kotlina | ZGORNJE KRAPJE (ZK-1/09) | P10241 | 158420 | 591872 | 2012-10-15 | 14.8 | <0,1 | 6.7 | 497 | 2.8 | 28 | 460 | 0.2 | <0,5 | 1 |  | <0,013 | 0.03 | 23 | 36 | 31 | <0,2 | <0,031 | 57 | 17 | 16 | 3.7 | 180 | 11.9 | 8.4 | 3
4016 Murska kotlina | VEŠČICA (Ve-1/09) | P10361 | 154572 | 596759 | 2012-05-21 | 11.2 | 0.4 | 6.6 | 312 | <1 | <10 | 200 | 14 | 2 | 1.4 |  | 0.22 | 0.026 | <2,2 | 36 | 24 | <0,2 | 0.14 | 34 | 7.7 | 8 | 1.4 | 110 | 6.5 | 5 | 1.8
4016 Murska kotlina | VEŠČICA (Ve-1/09) | P10361 | 154572 | 596759 | 2012-10-15 | 13.2 | 0.6 | 6.6 | 332 | <1 | <10 | 295 | 23 | 2 | 1.5 |  | 0.45 | 0.016 | <2,2 | 27 | 16 | <0,2 | 0.092 | 32 | 8.4 | 8.9 | 1.6 | 110 | 6.4 | 5 | 1.8
4017 Vzhodne Slovenske gorice | RAJŠPOV IZVIR v Lokavcu | I29000 | 171925 | 562022 | 2012-05-22 | 11.9 | 0.2 | 7.8 | 459 | 7.8 | 76 | 455 | 1.2 | 1.1 | 1.6 |  | <0,013 | <0,007 | 23 | 15 | 9.2 | <0,2 | 0.055 | 77 | 19 | 3.1 | 2.3 | 280 | 15.2 | 12.8 | 4.6
4017 Vzhodne Slovenske gorice | RAJŠPOV IZVIR v Lokavcu | I29000 | 171925 | 562022 | 2012-10-17 | 11.4 | <0,1 | 7.8 | 474 | 7 | 69 | 400 | 0.3 | <0,5 | 0.5 |  | <0,013 | 0.01 | 21 | 13 | 8.6 | <0,2 | 0.064 | 72 | 19 | 2.3 | 2.3 | 290 | 14.5 | 13.4 | 4.8
4017 Vzhodne Slovenske gorice | SPODNJI IVANCI | P12020 | 160772 | 575430 | 2012-05-22 | 12.6 | 0.1 | 7.4 | 459 | <1 | <10 | 115 | 29 | 0.5 | 2.7 |  | 0.077 | <0,007 | <2,2 | 3.1 | 3.3 | <0,2 | 0.031 | 62 | 29 | 7.5 | 1.5 | 380 | 15.4 | 17.3 | 6.2
4017 Vzhodne Slovenske gorice | SPODNJI IVANCI | P12020 | 160772 | 575430 | 2012-10-16 | 12.6 | <0,1 | 7.6 | 387 | <1 | <10 | 245 | 2.4 | <0,5 | 1.4 |  | <0,013 | <0,007 | <2,2 | 1.1 | 1.2 | <0,2 | 0.061 | 42 | 24 | 5.9 | 0.7 | 310 | 11.4 | 14 | 5
4017 Vzhodne Slovenske gorice | LUKAVCI V3 | P12060 | 156022 | 587601 | 2012-05-22 | 12.4 | <0,1 | 6.8 | 248 | 4.8 | 47 | 380 | 0.4 | <0,5 | 1.4 |  | <0,013 | <0,007 | 15 | 3.6 | 12 | <0,2 | <0,031 | 28 | 11 | 12 | 0.6 | 130 | 6.5 | 5.8 | 2.1
4017 Vzhodne Slovenske gorice | LUKAVCI V3 | P12060 | 156022 | 587601 | 2012-10-16 | 11.5 | <0,1 | 7.3 | 249 | 5.2 | 49 | 460 | 0.3 | <0,5 | 1.4 |  | <0,013 | <0,007 | 16 | 3.5 | 11 | <0,2 | <0,031 | 25 | 9.5 | 12 | 0.4 | 120 | 5.8 | 5.6 | 2
4017 Vzhodne Slovenske gorice | ŽIHLAVA Žih 2/04 | P12120 | 156548 | 580231 | 2012-05-23 | 15.6 | <0,1 | 7.6 | 484 | 5.2 | 54 | 260 | 2 | <0,5 | <0,5 |  | 0.026 | <0,007 | <2,2 | 2.9 | 1.6 | <0,2 | <0,031 | 67 | 31 | 7.8 | 1 | 360 | 16.5 | 16.8 | 6
4017 Vzhodne Slovenske gorice | ŽIHLAVA Žih 2/04 | P12120 | 156548 | 580231 | 2012-10-17 | 14.7 | <0,1 | 7.7 | 488 | 3.5 | 35 | 275 | 1.3 | <0,5 | 1 |  | 0.038 | <0,007 | <2,2 | 2.6 | 1.3 | <0,2 | 0.034 | 59 | 29 | 7.8 | 0.8 | 350 | 14.9 | 16.2 | 5.8
4018 Goričko | GRAD | P04020 | 184945 | 583433 | 2012-05-24 | 11.8 | <0,1 | 7 | 289 | 3 | 29 | 305 | 1.8 | <0,5 | 0.5 |  | <0,013 | <0,007 | <2,2 | 3.4 | 5.1 | <0,2 | <0,031 | 38 | 15 | 5.9 | 1.1 | 200 | 8.8 | 9.2 | 3.3
4018 Goričko | GRAD | P04020 | 184945 | 583433 | 2012-10-18 | 12 | <0,1 | 7.4 | 288 | 2.8 | 27 | 330 | 0.3 | <0,5 | 0.5 |  | <0,013 | <0,007 | <2,2 | 2.7 | 4.3 | <0,2 | <0,031 | 33 | 14 | 5.8 | 0.9 | 200 | 7.8 | 9.2 | 3.3
4018 Goričko | HODOŠ | P04060 | 187131 | 601963 | 2012-05-24 | 13.7 | <0,1 | 7.3 | 224 | 7.3 | 72 | 425 | 0.5 | <0,5 | 0.5 |  | <0,013 | <0,007 | 2.7 | <1 | 1 | <0,2 | 0.061 | 22 | 13 | 7.2 | 0.8 | 180 | 6.1 | 8.1 | 2.9
4018 Goričko | HODOŠ | P04060 | 187131 | 601963 | 2012-10-18 | 13.2 | <0,1 | 7.5 | 225 | 8 | 79 | 395 | 0.2 | <0,5 | <0,5 |  | <0,013 | <0,007 | 2.7 | <1 | 1.1 | <0,2 | 0.049 | 19 | 12 | 7.3 | 0.6 | 170 | 5.4 | 7.5 | 2.7
5019 Obala in Kras z Brkini | BISTRICA - ILIRSKA BISTRICA | I14000 | 47350 | 442040 | 2012-05-17 | 10.1 | <0,2 | 7.43 | 290 | 10.2 | 97 | 420 | 0.13 | 1.5 | 0.51 |  | <0,006 | <0,008 | 4.47 | 3.54 | 2.87 | 0.04 | <0,02 | 64 | 5.5 | 1.3 | 0.22 | 216 | 10.2 | 9.9 | 3.5
5019 Obala in Kras z Brkini | BISTRICA - ILIRSKA BISTRICA | I14000 | 47350 | 442040 | 2012-10-11 | 10 | <0,2 | 7.04 | 307 | 10.7 | 98 | 550 | 0.12 | <0,5 | 0.55 |  | 0.01 | <0,008 | 5.58 | 3.9 | 2.4 | 0.041 | <0,02 | 68 | 5.8 | 1.4 | 0.18 | 228 | 10.9 | 10.5 | 3.7
5019 Obala in Kras z Brkini | BRESTOVICA | I17041 | 75347 | 391448 | 2012-05-17 | 14 | <0,2 | 7.32 | 467 | 8.1 | 78 | 320 | 0.86 | 0.55 | 0.35 |  | <0,006 | <0,008 | 4.78 | 12.4 | 43.2 | 0.043 | <0,02 | 72 | 11 | 23 | 1.5 | 241 | 12.6 | 11.1 | 4
5019 Obala in Kras z Brkini | BRESTOVICA | I17041 | 75347 | 391448 | 2012-10-11 | 14.4 | <0,2 | 7.32 | 368 | 9 | 87 | 500 | 1.4 | <0,5 | 0.46 |  | 0.012 | <0,008 | 5.97 | 10.3 | 23.4 | 0.057 | <0,02 | 59 | 10 | 14 | 1.1 | 214 | 10.6 | 9.8 | 3.5
5019 Obala in Kras z Brkini | RIŽANA - izvir Zvroček | I20040 | 43210 | 413335 | 2012-05-17 | 11.6 | <0,2 | 7.2 | 352 | 10.2 | 94 | 440 | 2.8 | 0.92 | 1.08 |  | 0.014 | 0.013 | 3.59 | 4.24 | 4.43 | 0.04 | <0,02 | 84 | 4.2 | 2.3 | 0.53 | 258 | 12.7 | 11.8 | 4.2
5019 Obala in Kras z Brkini | RIŽANA - izvir Zvroček | I20040 | 43210 | 413335 | 2012-10-11 | 11.9 | <0,2 | 7.15 | 346 | 9.9 | 92 | 520 | 0.95 | 0.57 | 0.78 |  | 0.011 | <0,008 | 4.54 | 5.04 | 3.78 | 0.056 | <0,02 | 77 | 5 | 2.3 | 0.47 | 245 | 11.9 | 11.2 | 4
6020 Julijske Alpe v porečju Soče | ZADLAŠČICA | I04081 | 121490 | 406210 | 2012-05-24 | 5.9 | <0,2 | 8.43 | 143 | 8.5 | 75 | 480 | 0.14 | 0.69 | 0.47 |  | 0.006 | <0,008 | 1.69 | 1.01 | 0.34 | <0,04 | <0,02 | 27 | 5.6 | 0.24 | 0.097 | 104 | 5.1 | 4.8 | 1.7
6020 Julijske Alpe v porečju Soče | ZADLAŠČICA | I04081 | 121490 | 406210 | 2012-10-18 | 7.5 | <0,2 | 8.39 | 163 | 8.1 | 74 | 460 | 0.15 | 1.1 | 1.15 |  | 0.008 | <0,008 | 2.71 | 1.94 | 0.63 | <0,04 | <0,02 | 30 | 5.4 | 0.25 | <0,08 | 116 | 5.4 | 5.3 | 1.9
6020 Julijske Alpe v porečju Soče | GLIJUN | I04100 | 133413 | 385668 | 2012-05-24 | 5.7 | <0,2 | 9 | 128 | 11.6 | 98 | 440 | 0.17 | 0.78 | 0.49 |  | <0,006 | <0,008 | 1.51 | 0.87 | 0.28 | <0,04 | <0,02 | 27 | 3.3 | 0.19 | <0,08 | 93 | 4.5 | 4.3 | 1.5
6020 Julijske Alpe v porečju Soče | GLIJUN | I04100 | 133413 | 385668 | 2012-10-18 | 6.1 | 0.23 | 8.54 | 145 | 12.7 | 107 | 233 | 0.51 | 1.8 | 1.58 |  | 0.008 | <0,008 | 8.09 | 7.33 | 6.05 | 0.05 | <0,02 | 30 | 2.6 | 0.22 | <0,08 | 105 | 4.8 | 4.8 | 1.7
6020 Julijske Alpe v porečju Soče | IZVIR SOČE | I16010 | 141700 | 402200 | 2012-05-24 | 8.2 | <0,2 | 9 | 130 | 11.6 | 109 | 460 | 0.12 | 0.69 | 0.35 |  | 0.006 | <0,008 | 1.62 | 1.7 | 0.49 | 0.066 | <0,02 | 28 | 3 | 0.15 | <0,08 | 96 | 4.6 | 4.4 | 1.6
6020 Julijske Alpe v porečju Soče | IZVIR SOČE | I16010 | 141700 | 402200 | 2012-10-18 | 5.3 | <0,2 | 8.95 | 143 | 11.5 | 101 | 240 | 0.17 | 0.79 | 0.58 |  | 0.008 | <0,008 | 1.68 | 1.22 | 0.3 | <0,04 | <0,02 | 29 | 3.4 | 0.15 | <0,08 | 104 | 4.8 | 4.8 | 1.7
6020 Julijske Alpe v porečju Soče | KRAJCARICA | I16020 | 138567 | 406003 | 2012-05-24 | 5.1 | <0,2 | 8.58 | 123 | 12.5 | 106 | 460 | 0.62 | <0,5 | 0.28 |  | 0.006 | <0,008 | 1.93 | 1.58 | 0.48 | 0.067 | <0,02 | 26 | 3.1 | 0.15 | <0,08 | 89 | 4.4 | 4.1 | 1.5
6020 Julijske Alpe v porečju Soče | KRAJCARICA | I16020 | 138567 | 406003 | 2012-10-18 | 5.3 | <0,2 | 8.94 | 142 | 10.9 | 92 | 310 | 0.19 | 0.55 | 0.52 |  | 0.008 | <0,008 | 2.51 | 2.45 | 0.58 | 0.042 | <0,02 | 27 | 3.9 | 0.16 | <0,08 | 102 | 4.7 | 4.7 | 1.7
6020 Julijske Alpe v porečju Soče | REPEC nad Breginjem | I16040 | 124970 | 379960 | 2012-05-24 | 9.7 | <0,2 | 7.82 | 247 | 9.9 | 93 | 500 | 0.1 | <0,5 | 0.26 |  | <0,006 | <0,008 | 3.03 | 2.91 | 0.62 | 0.048 | <0,02 | 50 | 7.8 | 1.6 | 0.21 | 182 | 8.8 | 8.3 | 3
6020 Julijske Alpe v porečju Soče | REPEC nad Breginjem | I16040 | 124970 | 379960 | 2012-10-18 | 10.4 | <0,2 | 7.95 | 232 | 7.6 | 62 | 490 | 0.13 | <0,5 | 0.54 |  | 0.007 | <0,008 | 3.21 | 2.72 | 0.68 | 0.044 | <0,02 | 46 | 5.5 | 0.84 | 0.13 | 166 | 7.7 | 7.6 | 2.7
6021 Goriška Brda in Trnovsko-Banjška planota | GAČNIKOV IZVIR, Vojsko | I17020 | 99004 | 414938 | 2012-05-16 | 6.6 | <0,2 | 8 | 279 | 10.6 | 98 | 500 | <0,09 | 0.76 | 0.45 |  | <0,006 | <0,008 | 3.29 | 4.14 | 1.21 | 0.041 | <0,02 | 39 | 20 | 0.6 | 0.2 | 215 | 10.1 | 9.9 | 3.5
6021 Goriška Brda in Trnovsko-Banjška planota | GAČNIKOV IZVIR, Vojsko | I17020 | 99004 | 414938 | 2012-10-10 | 7.7 | <0,2 | 7.84 | 297 | 10.6 | 98 | 510 | <0,09 | <0,5 | 0.31 |  | 0.006 | <0,008 | 3.45 | 7.01 | 1.96 | 0.052 | <0,02 | 40 | 24 | 0.81 | 0.31 | 223 | 11.1 | 10.2 | 3.7
6021 Goriška Brda in Trnovsko-Banjška planota | HOTEŠK | I17161 | 110130 | 406522 | 2012-05-16 | 10.4 | <0,2 | 8.17 | 211 | 10.7 | 98 | 410 | 0.2 | 0.92 | 0.44 |  | 0.006 | <0,008 | 4.15 | 2.99 | 1.87 | 0.043 | 0.037 | 49 | 3.5 | 0.86 | 0.22 | 156 | 7.7 | 7.2 | 2.6
6021 Goriška Brda in Trnovsko-Banjška planota | HOTEŠK | I17161 | 110130 | 406522 | 2012-10-10 | 10 | <0,2 | 7.17 | 235 | 11.1 | 100 | 490 | 0.14 | 0.61 | 0.7 |  | 0.007 | <0,008 | 6.32 | 3.25 | 1.92 | 0.048 | 0.028 | 50 | 4.9 | 1.2 | 0.29 | 168 | 8.1 | 7.7 | 2.8
6021 Goriška Brda in Trnovsko-Banjška planota | HUBELJ | I17200 | 85031 | 415983 | 2012-05-17 | 8 | <0,2 | 8.06 | 228 | 11.7 | 99 | 360 | 0.22 | <0,5 | 0.59 |  | 0.006 | <0,008 | 5.27 | 2.58 | 1.86 | <0,04 | <0,02 | 39 | 5.1 | 0.95 | 0.2 | 135 | 6.6 | 6.2 | 2.2
6021 Goriška Brda in Trnovsko-Banjška planota | HUBELJ | I17200 | 85031 | 415983 | 2012-10-11 | 8 | <0,2 | 8.22 | 215 | 10.7 | 94 | 280 | 0.12 | <0,5 | 0.41 |  | 0.009 | <0,008 | 6.94 | 2.86 | 1.81 | <0,04 | <0,02 | 37 | 8.2 | 1 | 0.19 | 146 | 7.1 | 6.7 | 2.4
6021 Goriška Brda in Trnovsko-Banjška planota | MRZLEK - črpališče vodarne Mrzlek | I17321 | 95431 | 395038 | 2012-05-17 | 9.3 | <0,2 | 7.9 | 228 | 11 | 95.9 | 390 | 0.58 | 0.63 | 0.57 |  | <0,006 | <0,008 | 4.33 | 2.48 | 1.99 | <0,04 | <0,02 | 50 | 2.7 | 1 | 0.24 | 154 | 7.6 | 7.1 | 2.5
6021 Goriška Brda in Trnovsko-Banjška planota | MRZLEK - črpališče vodarne Mrzlek | I17321 | 95431 | 395038 | 2012-10-11 | 11.4 | <0,2 | 8.01 | 236 | 8.7 | 80 | 240 | 1.1 | 0.5 | 0.49 |  | 0.013 | <0,008 | 4.21 | 3.81 | 1.74 | 0.045 | <0,02 | 47 | 5.4 | 1.2 | 0.3 | 159 | 7.8 | 7.3 | 2.6
6021 Goriška Brda in Trnovsko-Banjška planota | PODROTEJA - izvir Podroteje | I17360 | 93988 | 425195 | 2012-05-16 | 8.6 | <0,2 | 7.8 | 245 | 11 | 100 | 410 | 0.61 | 1 | 0.85 |  | <0,006 | <0,008 | 6.04 | 4.05 | 2.7 | 0.05 | <0,02 | 43 | 11 | 1.3 | 0.26 | 177 | 8.6 | 8.1 | 2.9
6021 Goriška Brda in Trnovsko-Banjška planota | PODROTEJA - izvir Podroteje | I17360 | 93988 | 425195 | 2012-10-10 | 9.1 | <0,2 | 7.5 | 275 | 11 | 98 | 530 | 0.38 | 0.74 | 0.95 |  | 0.011 | <0,008 | 8.72 | 4.26 | 2.29 | 0.05 | <0,02 | 44 | 16 | 1.3 | 0.29 | 195 | 9.8 | 9 | 3.2
6021 Goriška Brda in Trnovsko-Banjška planota | VIPAVA - izvir Pod skalo | I17442 | 78361 | 419903 | 2012-05-17 | 9.2 | <0,2 | 7.9 | 306 | 14.3 | 124 | 380 | 0.6 | 0.7 | 0.79 |  | 0.008 | <0,008 | 6.32 | 3.06 | 2.5 | <0,04 | <0,02 | 57 | 2.4 | 1.3 | 0.29 | 165 | 8.5 | 7.6 | 2.7
6021 Goriška Brda in Trnovsko-Banjška planota | VIPAVA - izvir Pod skalo | I17442 | 78361 | 419903 | 2012-10-11 | 9.9 | <0,2 | 7.72 | 298 | 10 | 90 | 230 | 0.71 | 0.82 | 1.08 |  | 0.011 | <0,008 | 11.6 | 5.39 | 3.17 | 0.05 | <0,02 | 62 | 3.5 | 2 | 0.43 | 196 | 9.5 | 9 | 3.2
6021 Goriška Brda in Trnovsko-Banjška planota | MIREN 0330 | P74180 | 84802 | 392524 | 2012-05-17 | 14 | <0,2 | 7.17 | 593 | 10.4 | 100.5 | 350 | 0.11 | 0.65 | 0.39 |  | 0.013 | <0,008 | 22.4 | 17.5 | 8.94 | 0.047 | <0,02 | 110 | 19 | 6.5 | 2.4 | 384 | 19.8 | 17.6 | 6.3
6021 Goriška Brda in Trnovsko-Banjška planota | MIREN 0330 | P74180 | 84802 | 392524 | 2012-10-11 | 16.9 | <0,2 | 7.43 | 611 | 7.5 | 77 | 210 | 0.09 | <0,5 | 0.38 |  | 0.011 | <0,008 | 22.2 | 21 | 12.7 | 0.061 | <0,02 | 110 | 22 | 7.9 | 2.3 | 387 | 20.5 | 17.8 | 6.3
6021 Goriška Brda in Trnovsko-Banjška planota | OREHOVLJE 0420 | P74240 | 83590 | 392710 | 2012-05-17 | 14.3 | <0,2 | 7.17 | 529 | 8.7 | 84.2 | 360 | 0.16 | <0,5 | 0.24 |  | <0,006 | <0,008 | 22.1 | 11.5 | 7.28 | <0,04 | <0,02 | 99 | 13 | 5.8 | 2 | 339 | 16.8 | 15.6 | 5.6

## PCB
[6 empty] | 3081 | 3082 | 3083 | 3084 | 3085 | 3086 | 3087
Vodno telo | Merilno mesto | Šifra merilnega mesta | Koordinata X | Koordinata Y | Datum | PCB-28 | PCB-52 | PCB-101 | PCB-118 | PCB-138 | PCB-153 | PCB-180
[6 empty] | µg/l | µg/l | µg/l | µg/l | µg/l | µg/l | µg/l
1011 Dolenjski kras | KRUPA | I12080 | 54521 | 517290 | 2012-05-31 | 0.0026 | 0.0038 | 0.002 | <0,003 | <0,001 | <0,001 | <0,002
1011 Dolenjski kras | KRUPA | I12080 | 54521 | 517290 | 2012-10-25 | 0.0028 | 0.0053 | 0.0033 | <0,003 | 0.0017 | 0.0011 | <0,002

## Kovine
[6 empty] | 2290 | 2300 | 3010 | 4010 | 4020 | 4030 | 4040 | 4070 | 4080 | 4090 | 4120 | 4150 | 4160 | 4190 | 4220 | 4230 | 4260 | 4270 | 4280 | 4290 | 4330 | 4340 | 4370
Vodno telo | Merilno mesto | Šifra merilnega mesta | Koordinata X | Koordinata Y | Datum | Mangan-filt. | Železo- filt. | Bor-filt. | Aluminij-filt. | Antimon-filt. | Arzen-filt. | Baker-filt. | Barij-filt. | Berilij-filt. | Cink-filt. | Kadmij-filt. | Kobalt-filt. | Kositer-filt. | Krom-filt. | Molibden-filt. | Nikelj-filt. | Selen-filt. | Srebro-filt. | Stroncij-filt. | Svinec-filt. | Vanadij-filt. | Živo srebro-filt. | Titan-filt.
[6 empty] | mg/l | mg/l | mg/l | µg/l | µg/l | µg/l | µg/l | µg/l | µg/l | µg/l | µg/l | µg/l | µg/l | µg/l | µg/l | µg/l | µg/l | µg/l | µg/l | µg/l | µg/l | µg/l | µg/l
1001 Savska kotlina in Ljubljansko barje | DOBRAVCA 3 | I02500 | 136647 | 433401 | 2012-05-17 | <0,002 | <0,04 | 0.027 | <8 | <2 | <2 | <3 | 43 | <2 | <10 | <0,2 | <2 | <3 | <3 | <5 | <3 | <3 | <2 | 89 | <2 | <2 | <0,1 | <3
1001 Savska kotlina in Ljubljansko barje | ŠOBČEV BAJER | I02515 | 134320 | 435580 | 2012-05-17 | <0,002 | <0,04 | 0.022 | <8 | <2 | <2 | <3 | 50 | <2 | <10 | <0,2 | <2 | <3 | <3 | <5 | <3 | <3 | <2 | 81 | <2 | <2 | <0,1 | <3
1001 Savska kotlina in Ljubljansko barje | PODBREZJE VPB-1/88 | P38000 | 129873 | 445175 | 2012-05-17 | <0,002 | <0,04 | 0.012 | <8 | <2 | <2 | <3 | 37 | <2 | <10 | <0,2 | <2 | <3 | <3 | <5 | <3 | <3 | <2 | 273 | <2 | <2 | <0,1 | <3
1001 Savska kotlina in Ljubljansko barje | V GOZDU pri Hrastju | P38010 | 120937 | 453591 | 2012-05-14 | <0,002 | <0,04 | 0.013 | <8 | <2 | <2 | <3 | 23 | <2 | 81 | <0,2 | <2 | <3 | <3 | <5 | <3 | <3 | <2 | 144 | <2 | <2 | <0,1 | <3
1001 Savska kotlina in Ljubljansko barje | VOGLJE P-01 | P38120 | 120270 | 457140 | 2012-05-16 | <0,002 | 0.07 | 0.012 | 34 | <2 | <2 | <3 | 21 | <2 | <10 | <0,2 | <2 | <3 | <3 | <5 | <3 | <3 | <2 | 100 | <2 | <2 | <0,1 | <3
1001 Savska kotlina in Ljubljansko barje | MOSTE, plitvi vodnjak | P38182 | 116915 | 465123 | 2012-05-15 | 0.003 | 0.2 | 0.068 | 31 | <2 | <2 | <3 | 20 | <2 | 68 | <0,2 | <2 | <3 | <3 | <5 | <3 | <3 | <2 | 90 | 2 | <2 | <0,1 | <3
1001 Savska kotlina in Ljubljansko barje | DRAGOČAJNA D-0185 | P38240 | 115180 | 455530 | 2012-05-15 | <0,002 | <0,04 | <0,01 | 11 | <2 | <2 | 36 | 15 | <2 | 20 | <0,2 | <2 | <3 | <3 | <5 | <3 | <3 | <2 | 88 | <2 | <2 | <0,1 | <3
1001 Savska kotlina in Ljubljansko barje | ISKRA KRANJ 0391 | P42060 | 120128 | 451359 | 2012-05-17 | <0,002 | <0,04 | 0.014 | <8 | <2 | <2 | <3 | 18 | <2 | <10 | <0,2 | <2 | <3 | 3 | <5 | <3 | <3 | <2 | 120 | <2 | <2 | <0,1 | <3
1001 Savska kotlina in Ljubljansko barje | ISKRA KRANJ 0391 | P42060 | 120128 | 451359 | 2012-10-16 | <0,002 | 0.1 | 0.011 | <8 | <2 | <2 | <3 | 17 | <2 | <10 | <0,2 | <2 | <3 | <3 | <5 | <3 | <3 | <2 | 120 | <2 | <2 | <0,1 | <3
1001 Savska kotlina in Ljubljansko barje | ŽABNICA 0590 | P42300 | 117635 | 450174 | 2012-05-17 | <0,002 | <0,04 | 0.01 | <8 | <2 | <2 | <3 | 17 | <2 | <10 | <0,2 | <2 | <3 | <3 | <5 | <3 | <3 | <2 | 74 | <2 | <2 | <0,1 | <3
1001 Savska kotlina in Ljubljansko barje | MEJA 0320 | P42360 | 116605 | 452230 | 2012-05-17 | <0,002 | <0,04 | 0.017 | <8 | <2 | <2 | <3 | 29 | <2 | <10 | <0,2 | <2 | <3 | <3 | <5 | <3 | <3 | <2 | 101 | <2 | <2 | <0,1 | <3
1001 Savska kotlina in Ljubljansko barje | MEJA SOV-5374 | P42361 | 114688 | 452665 | 2012-05-17 | <0,002 | 0.05 | 0.015 | <8 | <2 | <2 | <3 | 36 | <2 | <10 | <0,2 | <2 | <3 | <3 | <5 | <3 | <3 | <2 | 158 | <2 | <2 | <0,1 | <3
1001 Savska kotlina in Ljubljansko barje | SV.DUH 0680 | P42480 | 115477 | 448704 | 2012-05-17 | <0,002 | <0,04 | 0.041 | 9 | <2 | <2 | <3 | 43 | <2 | <10 | <0,2 | <2 | <3 | <3 | <5 | <3 | <3 | <2 | 163 | <2 | <2 | <0,1 | <3
1001 Savska kotlina in Ljubljansko barje | PODREČA 0300 | P42600 | 114120 | 455030 | 2012-05-16 | <0,002 | <0,04 | 0.012 | <8 | <2 | <2 | <3 | 16 | <2 | <10 | <0,2 | <2 | <3 | <3 | <5 | <3 | <3 | <2 | 107 | <2 | <2 | <0,1 | <3
1001 Savska kotlina in Ljubljansko barje | GODEŠIČ SOV-5174 | P42660 | 114597 | 450675 | 2012-05-17 | <0,002 | <0,04 | 0.014 | <8 | <2 | <2 | <3 | 124 | <2 | <10 | <0,2 | <2 | <3 | <3 | <5 | <3 | <3 | <2 | 108 | <2 | <2 | <0,1 | <3
1001 Savska kotlina in Ljubljansko barje | LADJA 0980 | P42840 | 111364 | 453653 | 2012-05-14 | <0,002 | <0,04 | 0.014 | <8 | <2 | <2 | <3 | 28 | <2 | <10 | <0,2 | <2 | <3 | <3 | <5 | <3 | <3 | <2 | 131 | <2 | <2 | <0,1 | <3
1001 Savska kotlina in Ljubljansko barje | POLJE PRI VODICAH 0850 | P46060 | 113336 | 461155 | 2012-05-16 | 0.002 | <0,04 | 0.01 | 16 | <2 | <2 | <3 | 13 | <2 | <10 | <0,2 | <2 | <3 | <3 | <5 | <3 | <3 | <2 | 77 | <2 | <2 | <0,1 | <3
1001 Savska kotlina in Ljubljansko barje | VODICE VO-1 | P46065 | 116163 | 462656 | 2012-05-15 | <0,002 | <0,04 | <0,01 | <8 | <2 | <2 | <3 | 11 | <2 | 63 | <0,2 | <2 | <3 | <3 | <5 | <3 | <3 | <2 | 80 | <2 | <2 | <0,1 | <3
1001 Savska kotlina in Ljubljansko barje | DOMŽALE, C-4 | P50160 | 111468 | 467591 | 2012-05-14 | <0,002 | <0,04 | 0.015 | <8 | <2 | <2 | 8 | 17 | <2 | <10 | <0,2 | <2 | <3 | 3 | <5 | <3 | <3 | <2 | 77 | <2 | <2 | <0,1 | <3
1001 Savska kotlina in Ljubljansko barje | ČRPALIŠČE LEK | P50190 | 114770 | 468350 | 2012-05-14 | <0,002 | <0,04 | 0.026 | <8 | <2 | <2 | <3 | 15 | <2 | <10 | <0,2 | <2 | <3 | <3 | <5 | <3 | <3 | <2 | 78 | <2 | <2 | <0,1 | <3
1001 Savska kotlina in Ljubljansko barje | ČRPALIŠČE LEK | P50190 | 114770 | 468350 | 2012-10-15 | <0,002 | 0.17 | 0.029 | <8 | <2 | <2 | <3 | 16 | <2 | <10 | <0,2 | <2 | <3 | <3 | <5 | <3 | <3 | <2 | 82 | <2 | <2 | <0,1 | <3
1001 Savska kotlina in Ljubljansko barje | PODGORICA 1991 | P50360 | 105918 | 469152 | 2012-05-21 | <0,002 | <0,04 | 0.025 | <8 | <2 | <2 | <3 | 25 | <2 | <10 | <0,2 | <2 | <3 | <3 | <5 | <3 | <3 | <2 | 97 | <2 | <2 | <0,1 | <3
1001 Savska kotlina in Ljubljansko barje | DOLSKO | P50380 | 105355 | 474811 | 2012-05-21 | <0,002 | <0,04 | 0.028 | <8 | <2 | <2 | <3 | 22 | <2 | <10 | <0,2 | <2 | <3 | <3 | <5 | <3 | <3 | <2 | 107 | <2 | <2 | <0,1 | <3
1001 Savska kotlina in Ljubljansko barje | DOLSKO | P50380 | 105355 | 474811 | 2012-10-19 | <0,002 | 0.26 | 0.028 | <8 | <2 | <2 | <3 | 28 | <2 | <10 | <0,2 | <2 | <3 | <3 | <5 | 3 | <3 | <2 | 154 | <2 | <2 | <0,1 | <3
1001 Savska kotlina in Ljubljansko barje | JARŠKI PROD (III) JA-3 | P50420 | 105004 | 465716 | 2012-05-22 | <0,002 | <0,04 | 0.021 | <8 | <2 | <2 | <3 | 33 | <2 | <10 | <0,2 | <2 | <3 | <3 | <5 | <3 | <3 | <2 | 150 | <2 | <2 | <0,1 | <3
1001 Savska kotlina in Ljubljansko barje | JARŠKI PROD (III) JA-3 | P50420 | 105004 | 465716 | 2012-10-19 | <0,002 | 0.16 | 0.025 | <8 | <2 | <2 | <3 | 34 | <2 | <10 | <0,2 | <2 | <3 | <3 | <5 | <3 | <3 | <2 | 186 | <2 | <2 | <0,1 | <3
1001 Savska kotlina in Ljubljansko barje | BROD (Br-11) LV-0477 | P54101 | 107203 | 458470 | 2012-05-15 | <0,002 | <0,04 | 0.019 | <8 | <2 | <2 | <3 | 28 | <2 | <10 | <0,2 | <2 | <3 | <3 | <5 | <3 | <3 | <2 | 106 | <2 | <2 | <0,1 | <3
1001 Savska kotlina in Ljubljansko barje | ROJE LV-0377 | P54220 | 106965 | 461306 | 2012-05-15 | <0,002 | <0,04 | <0,01 | <8 | <2 | <2 | <3 | 16 | <2 | <10 | <0,2 | <2 | <3 | <3 | <5 | <3 | <3 | <2 | 89 | <2 | <2 | <0,1 | <3
1001 Savska kotlina in Ljubljansko barje | ŠENTVID (IIa) 0581 | P54280 | 106457 | 460325 | 2012-05-22 | <0,002 | <0,04 | 0.028 | <8 | <2 | <2 | <3 | 30 | <2 | <10 | <0,2 | <2 | <3 | <3 | <5 | <3 | <3 | <2 | 122 | <2 | <2 | <0,1 | <3
1001 Savska kotlina in Ljubljansko barje | ŠENTVID (IIa) 0581 | P54280 | 106457 | 460325 | 2012-10-19 | <0,002 | 0.17 | 0.033 | <8 | <2 | <2 | <3 | 43 | <2 | <10 | <0,2 | <2 | <3 | <3 | <5 | <3 | <3 | <2 | 182 | <2 | <2 | <0,1 | <3
1001 Savska kotlina in Ljubljansko barje | MERCATOR V1 | P54350 | 104846 | 459831 | 2012-05-16 | 0.002 | <0,04 | 0.044 | <8 | <2 | <2 | <3 | 60 | <2 | <10 | <0,2 | <2 | <3 | <3 | <5 | <3 | <3 | <2 | 94 | <2 | <2 | <0,1 | <3
1001 Savska kotlina in Ljubljansko barje | MERCATOR V2 | P54351 | 104846 | 459831 | 2012-05-16 | <0,002 | <0,04 | 0.07 | <8 | <2 | <2 | <3 | 64 | <2 | <10 | <0,2 | <2 | <3 | 7 | <5 | <3 | <3 | <2 | 137 | <2 | <2 | <0,1 | <3
1001 Savska kotlina in Ljubljansko barje | KLEČE (VIII a) 0543 | P54380 | 104753 | 461314 | 2012-05-22 | <0,002 | <0,04 | 0.015 | <8 | <2 | <2 | <3 | 29 | <2 | <10 | <0,2 | <2 | <3 | <3 | <5 | <3 | <3 | <2 | 126 | <2 | <2 | <0,1 | <3
1001 Savska kotlina in Ljubljansko barje | KLEČE (VIII a) 0543 | P54380 | 104753 | 461314 | 2012-10-19 | <0,002 | 0.13 | 0.025 | <8 | <2 | <2 | <3 | 30 | <2 | <10 | <0,2 | <2 | <3 | <3 | <5 | <3 | <3 | <2 | 150 | <2 | <2 | <0,1 | <3
1001 Savska kotlina in Ljubljansko barje | STOŽICE LV-0277 | P54460 | 104761 | 462973 | 2012-05-15 | <0,002 | <0,04 | 0.012 | <8 | <2 | <2 | <3 | 21 | <2 | <10 | <0,2 | <2 | <3 | <3 | <5 | <3 | <3 | <2 | 92 | <2 | <2 | <0,1 | <3
1001 Savska kotlina in Ljubljansko barje | NAVJE-LIMNIGRAF | P54580 | 101914 | 462581 | 2012-05-15 | <0,002 | <0,04 | 0.024 | <8 | <2 | <2 | <3 | 20 | <2 | <10 | <0,2 | <2 | <3 | <3 | <5 | <3 | <3 | <2 | 112 | <2 | <2 | <0,1 | <3
1001 Savska kotlina in Ljubljansko barje | HRASTJE - ŠM1/2D | P54700 | 103449 | 465869 | 2012-05-16 | <0,002 | <0,04 | 0.018 | <8 | <2 | <2 | <3 | 21 | <2 | <10 | <0,2 | <2 | <3 | <3 | <5 | <3 | <3 | <2 | 125 | <2 | <2 | <0,1 | <3
1001 Savska kotlina in Ljubljansko barje | HRASTJE - ŠM1/2C | P54702 | 103449 | 465869 | 2012-05-16 | <0,002 | <0,04 | 0.023 | <8 | <2 | <2 | <3 | 27 | <2 | <10 | <0,2 | <2 | <3 | <3 | <5 | <3 | <3 | <2 | 151 | <2 | <2 | <0,1 | <3
1001 Savska kotlina in Ljubljansko barje | HRASTJE - ŠM1/2B | P54704 | 103449 | 465869 | 2012-05-16 | <0,002 | <0,04 | 0.02 | <8 | <2 | <2 | <3 | 25 | <2 | <10 | <0,2 | <2 | <3 | 33 | <5 | <3 | <3 | <2 | 138 | <2 | <2 | <0,1 | <3
1001 Savska kotlina in Ljubljansko barje | HRASTJE - ŠM1/2A | P54706 | 103449 | 465869 | 2012-05-16 | <0,002 | <0,04 | <0,01 | <8 | <2 | <2 | <3 | 18 | <2 | <10 | <0,2 | <2 | <3 | <3 | <5 | <3 | <3 | <2 | 137 | <2 | <2 | <0,1 | <3
1001 Savska kotlina in Ljubljansko barje | HRASTJE - ŠM1/2A | P54706 | 103449 | 465869 | 2012-10-23 | <0,002 | 0.09 | <0,01 | <8 | <2 | <2 | <3 | 22 | <2 | <10 | <0,2 | <2 | <3 | <3 | <5 | <3 | <3 | <2 | 165 | <2 | <2 | <0,1 | <3
1001 Savska kotlina in Ljubljansko barje | HRASTJE (I a) 0344 | P54720 | 102944 | 466549 | 2012-05-22 | <0,002 | <0,04 | 0.045 | <8 | <2 | <2 | <3 | 68 | <2 | <10 | <0,2 | <2 | <3 | 14 | <5 | <3 | <3 | <2 | 194 | <2 | <2 | <0,1 | <3
1001 Savska kotlina in Ljubljansko barje | HRASTJE (I a) 0344 | P54720 | 102944 | 466549 | 2012-11-14 | <0,002 | 0.16 | 0.037 | <8 | <2 | <2 | <3 | 61 | <2 | <10 | <0,2 | <2 | <3 | 14 | <5 | <3 | <3 | <2 | 204 | <2 | <2 | <0,1 | <3
1001 Savska kotlina in Ljubljansko barje | ELOK-ZALOG | P54860 | 101646 | 466263 | 2012-05-21 | <0,002 | <0,04 | 0.023 | <8 | <2 | <2 | <3 | 31 | <2 | <10 | <0,2 | <2 | <3 | <3 | <5 | <3 | <3 | <2 | 72 | <2 | <2 | <0,1 | <3
1001 Savska kotlina in Ljubljansko barje | KOTEKS-ZALOG 0371 | P54900 | 102792 | 470260 | 2012-05-21 | <0,002 | <0,04 | 0.041 | <8 | <2 | <2 | <3 | 57 | <2 | <10 | <0,2 | <2 | <3 | <3 | <5 | <3 | <3 | <2 | 153 | <2 | <2 | <0,1 | <3
1001 Savska kotlina in Ljubljansko barje | IŠKI VRŠAJ 1Agl | P58060 | 90883 | 461229 | 2012-05-18 | <0,002 | <0,04 | <0,01 | <8 | <2 | <2 | <3 | <10 | <2 | <10 | <0,2 | <2 | <3 | <3 | <5 | <3 | <3 | <2 | 33 | <2 | <2 | <0,1 | <3
1001 Savska kotlina in Ljubljansko barje | IŠKI VRŠAJ,plitvi vodnjak | P58062 | 90852 | 461112 | 2012-05-18 | <0,002 | <0,04 | <0,01 | <8 | <2 | <2 | <3 | <10 | <2 | 61 | <0,2 | <2 | <3 | <3 | <5 | <3 | <3 | <2 | 49 | <2 | <2 | <0,1 | <3
1001 Savska kotlina in Ljubljansko barje | BOROVNIŠKI VRŠAJ VB-480 | P58120 | 88650 | 450301 | 2012-05-18 | <0,002 | <0,04 | <0,01 | <8 | <2 | <2 | <3 | <10 | <2 | 27 | <0,2 | <2 | <3 | <3 | <5 | <3 | <3 | <2 | 284 | <2 | <2 | <0,1 | <3
1001 Savska kotlina in Ljubljansko barje | OP-1 | P58150 | 93330 | 460680 | 2012-05-15 | <0,002 | 0.05 | <0,01 | <8 | <2 | <2 | <3 | <10 | <2 | <10 | <0,2 | <2 | <3 | <3 | <5 | <3 | <3 | <2 | 35 | <2 | <2 | <0,1 | <3
1002 Savinjska kotlina | TRNAVA AC 6/95 | P26061 | 123760 | 505546 | 2012-05-29 | 0.0012 | <0,1 | <0,01 | <10 | <1 | <1 | <1 | <10 | <1 | <10 | <0,01 | <0,2 | <1 | <1 | <1 | <1 | <1 | <1 | 210 | <1 | 1.8 | <0,01 | <1
1002 Savinjska kotlina | ORLA VAS CB-2 | P26120 | 124343 | 506482 | 2012-05-30 | <0,001 | <0,1 | 0.01 | <10 | <1 | <1 | <1 | 18 | <1 | <10 | <0,01 | <0,2 | <1 | 1.3 | <1 | <1 | <1 | <1 | 350 | <1 | 3.3 | <0,01 | <1
1002 Savinjska kotlina | DOLENJA VAS ČB 1/83 | P26181 | 122089 | 507120 | 2012-05-29 | <0,001 | <0,1 | 0.022 | <10 | <1 | <1 | <1 | 33 | <1 | <10 | <0,01 | <0,2 | <1 | 1.1 | <1 | <1 | <1 | <1 | 170 | <1 | 3 | <0,01 | <1
1002 Savinjska kotlina | BREG 0311 | P30060 | 124905 | 506690 | 2012-05-29 | <0,001 | <0,1 | 0.029 | <10 | <1 | <1 | 11 | 19 | <1 | <10 | <0,01 | <0,2 | <1 | <1 | 2.3 | 2.2 | <1 | <1 | 240 | <1 | 1.8 | <0,01 | <1
1002 Savinjska kotlina | ŠEMPETER 0840 | P30180 | 123495 | 510685 | 2012-05-30 | 0.0013 | <0,1 | 0.021 | 13 | <1 | <1 | 19 | 15 | <1 | 960 | 0.027 | <0,2 | <1 | 1.2 | <1 | <1 | <1 | <1 | 200 | 1 | 2.5 | <0,01 | 1.3
1002 Savinjska kotlina | ŠEMPETER 0840 | P30180 | 123495 | 510685 | 2012-10-23 | 0.0021 | 0.3 | 0.026 | <10 | <1 | <1 | 21 | 15 | <1 | 1000 | 0.027 | <0,2 | <1 | 1 | <1 | 1.1 | <1 | <1 | 180 | 1 | 2.1 | <0,01 | 1.1
1002 Savinjska kotlina | GOTOVLJE 0800 | P30240 | 123848 | 512447 | 2012-05-29 | <0,001 | <0,1 | 0.052 | <10 | <1 | <1 | 1 | 15 | <1 | <10 | <0,01 | <0,2 | <1 | 1.1 | <1 | <1 | <1 | <1 | 170 | <1 | 3 | <0,01 | 1.3
1002 Savinjska kotlina | LEVEC VC-1772 | P30660 | 122252 | 516922 | 2012-05-30 | <0,001 | <0,1 | 0.042 | <10 | <1 | <1 | <1 | 29 | <1 | <10 | 0.014 | <0,2 | <1 | 1.4 | <1 | 1.3 | <1 | <1 | 230 | <1 | 2.5 | <0,01 | 1.1
1002 Savinjska kotlina | LEVEC AMP P-1 | P30679 | 121773 | 517007 | 2012-05-20 | <0,001 | <0,1 | 0.034 | <10 | <1 | <1 | <1 | 26 | <1 | <10 | <0,01 | <0,2 | <1 | <1 | <1 | <1 | <1 | <1 | 200 | <1 | 2.5 | <0,01 | <1
1002 Savinjska kotlina | ČRPALIŠČE ROJE | P30690 | 122461 | 509939 | 2012-05-29 | <0,001 | <0,1 | 0.016 | <10 | <1 | <1 | 3 | 16 | <1 | <10 | <0,01 | <0,2 | <1 | <1 | 3.2 | 2.3 | <1 | <1 | 210 | <1 | 1.3 | <0,01 | <1
1002 Savinjska kotlina | ČRPALIŠČE ROJE | P30690 | 122461 | 509939 | 2012-10-22 | <0,001 | <0,1 | 0.037 | <10 | <1 | <1 | 1.3 | 22 | <1 | <10 | <0,01 | <0,2 | <1 | <1 | 2.9 | <1 | <1 | <1 | 280 | <1 | 3.8 | <0,01 | <1
1002 Savinjska kotlina | MEDLOG 1941 | P30721 | 123045 | 517746 | 2012-05-30 | 0.0033 | 0.12 | 0.064 | 39 | <1 | <1 | 14 | 28 | <1 | 87 | 0.94 | <0,2 | <1 | <1 | <1 | 1 | 1.3 | <1 | 97 | <1 | <1 | <0,01 | 1.9
1002 Savinjska kotlina | MEDLOG 1941 | P30721 | 123045 | 517746 | 2012-10-23 | 0.0035 | <0,1 | 0.13 | 34 | <1 | <1 | 14 | 32 | <1 | 120 | 1.5 | <0,2 | <1 | <1 | <1 | 1.4 | 1.1 | <1 | 98 | <1 | 1.3 | <0,01 | 2.1
1002 Savinjska kotlina | MEDLOG, vodnjak A | P30723 | 121358 | 517757 | 2012-05-30 | <0,001 | <0,1 | 0.033 | <10 | <1 | <1 | <1 | 25 | <1 | 31 | 0.01 | <0,2 | <1 | <1 | <1 | <1 | <1 | <1 | 200 | <1 | 1.8 | <0,01 | <1
1003 Krška kotlina | VRBINA NE-1077 | P62060 | 88487 | 539722 | 2012-05-15 | 0.00029 | <0,04 | 0.036 | 1.5 | 0.29 | 0.17 | 0.72 | 80 | <0,04 | 9.9 | <0,02 | 0.28 | <0,1 | <0,4 | 0.17 | 1.9 | 0.58 | <0,03 | 240 | <0,1 | 0.26 | <0,015 | 0.55
1003 Krška kotlina | SP.STARI GRAD NE-1177 | P62120 | 87870 | 540900 | 2012-05-15 | 0.00052 | <0,04 | 0.029 | 1.2 | 0.26 | 0.2 | 0.55 | 62 | <0,04 | <9 | <0,02 | 0.25 | <0,1 | <0,4 | 0.15 | 1.8 | 0.42 | <0,03 | 200 | <0,1 | 0.22 | <0,015 | 0.5
1003 Krška kotlina | ŠENTLENART NE-1377 | P62240 | 86260 | 544830 | 2012-05-15 | 0.026 | <0,04 | 0.01 | 0.92 | 0.2 | 1.6 | 0.21 | 43 | <0,04 | <9 | <0,02 | 0.19 | <0,1 | <0,4 | 0.29 | 0.98 | 0.18 | <0,03 | 170 | <0,1 | 0.13 | <0,015 | 0.69
1003 Krška kotlina | DRNOVO | P66120 | 86797 | 537438 | 2012-05-16 | 0.00013 | <0,04 | 0.021 | 2.3 | 0.25 | 0.17 | 0.42 | 38 | <0,04 | 17 | <0,02 | 0.18 | <0,1 | <0,4 | <0,1 | 1.2 | 0.3 | <0,03 | 130 | <0,1 | 0.25 | <0,015 | 0.72
1003 Krška kotlina | BREGE - črpališče | P66242 | 86882 | 539329 | 2012-05-15 | 0.00053 | <0,04 | 0.028 | 3.7 | 0.25 | 0.13 | 2.3 | 47 | <0,04 | 17 | <0,02 | 0.19 | <0,1 | 0.55 | 0.12 | 4.9 | 0.41 | <0,03 | 180 | 0.13 | 0.24 | <0,015 | <0,5
1003 Krška kotlina | CERKLJE 0112 | P66302 | 83046 | 540952 | 2012-05-15 | 0.00019 | <0,04 | 0.015 | 1.6 | 0.27 | 0.54 | 0.61 | 31 | <0,04 | <9 | <0,02 | 0.2 | <0,1 | 0.92 | <0,1 | 1.3 | 0.61 | <0,03 | 110 | <0,1 | 0.72 | <0,015 | 0.71
1003 Krška kotlina | SKOPICE NE-0877 | P66400 | 85240 | 543130 | 2012-05-15 | 0.00048 | <0,04 | 0.024 | 2.3 | 0.24 | 0.14 | 0.53 | 61 | <0,04 | 11 | <0,02 | 0.2 | <0,1 | 0.5 | 0.15 | 1.3 | 0.55 | <0,03 | 160 | <0,1 | 0.3 | <0,015 | 0.64
1003 Krška kotlina | PB-6 | P68006 | 83793 | 544553 | 2012-05-16 | 0.00088 | <0,04 | 0.02 | 5.9 | 0.23 | 0.11 | 0.32 | 41 | <0,04 | <9 | <0,02 | 0.19 | <0,1 | <0,4 | <0,1 | 1.3 | 0.29 | <0,03 | 150 | <0,1 | 0.3 | <0,015 | 0.66
1003 Krška kotlina | PB-9 | P68009 | 85481 | 541013 | 2012-05-16 | 0.00044 | <0,04 | 0.021 | 4.4 | 0.22 | 0.1 | 0.37 | 63 | <0,04 | <9 | <0,02 | 0.21 | <0,1 | 0.51 | 0.16 | 1.3 | 0.5 | <0,03 | 150 | <0,1 | 0.31 | <0,015 | 0.75
1003 Krška kotlina | PB-20 | P68020 | 85239 | 545180 | 2012-05-16 | 0.00094 | <0,04 | 0.011 | 1.3 | 0.29 | 0.16 | 0.4 | 41 | <0,04 | <9 | <0,02 | 0.19 | <0,1 | <0,4 | 0.19 | 1.2 | 0.37 | <0,03 | 160 | <0,1 | 0.22 | <0,015 | 0.6
1003 Krška kotlina | ČATEŽ M32 | P70060 | 83139 | 548528 | 2012-05-15 | 0.00068 | <0,04 | 0.022 | 1.6 | 0.36 | 0.35 | 0.54 | 32 | <0,04 | <9 | <0,02 | 0.16 | <0,1 | 0.4 | 0.79 | 0.97 | 0.21 | <0,03 | 120 | <0,1 | 0.26 | <0,015 | <0,5
1004 Julijske Alpe v porečju Save | SAVA DOLINKA - Zelenci | 3005 | 150599 | 403457 | 2012-05-22 | 0.00055 | <0,04 | 0.0018 | 4.2 | 0.31 | 0.16 | 0.2 | <5 | <0,04 | <9 | <0,02 | <0,1 | <0,1 | <0,4 | 0.26 | 0.49 | <0,1 | <0,03 | 27 | 0.11 | 0.12 | <0,015 | <0,5
1004 Julijske Alpe v porečju Save | BOHINJSKA BISTRICA | I04001 | 124130 | 417323 | 2012-05-21 | 0.00048 | <0,04 | 0.0014 | 26 | 0.3 | <0,1 | 0.17 | <5 | <0,04 | <9 | <0,02 | <0,1 | <0,1 | <0,4 | <0,1 | 0.35 | <0,1 | <0,03 | 14 | <0,1 | 0.11 | <0,015 | <0,5
1004 Julijske Alpe v porečju Save | LIPNIK pri Krnici | I04020 | 138258 | 425515 | 2012-05-21 | 0.00011 | <0,04 | 0.0016 | 14 | 0.27 | 0.12 | 0.23 | 6.9 | <0,04 | <9 | <0,02 | 0.1 | <0,1 | <0,4 | <0,1 | 0.61 | <0,1 | <0,03 | 39 | <0,1 | 0.21 | <0,015 | 0.58
1004 Julijske Alpe v porečju Save | LIPNICA pri Lipnici | I04025 | 131105 | 435667 | 2012-05-22 | 0.0053 | <0,04 | 0.0014 | 23 | 0.26 | 0.13 | 0.29 | <5 | <0,04 | <9 | <0,02 | <0,1 | <0,1 | <0,4 | <0,1 | 0.61 | <0,1 | <0,03 | 16 | <0,1 | 0.17 | <0,015 | 0.73
1004 Julijske Alpe v porečju Save | SAVICA | I04041 | 127324 | 409625 | 2012-05-21 | 0.013 | <0,04 | 0.0013 | 3.7 | 0.28 | <0,1 | 0.35 | <5 | <0,04 | 26 | 0.023 | <0,1 | <0,1 | <0,4 | <0,1 | 0.88 | <0,1 | <0,03 | 15 | 0.15 | 0.12 | <0,015 | <0,5
1005 Karavanke | KARAVANŠKI CESTNI PREDOR | I01020 | 148681 | 423952 | 2012-05-22 | 0.00016 | <0,04 | 0.0034 | 38 | 0.28 | 0.26 | 0.39 | <5 | <0,04 | <9 | 0.02 | <0,1 | <0,1 | <0,4 | 4 | 0.57 | 0.11 | <0,03 | 180 | <0,1 | 0.19 | <0,015 | <0,5
1005 Karavanke | ZAVRŠNICA | I01030 | 141485 | 438404 | 2012-05-23 | 0.00033 | <0,04 | <0,0009 | 2.8 | 0.25 | 0.1 | 0.1 | <5 | <0,04 | <9 | <0,02 | <0,1 | <0,1 | <0,4 | 0.15 | 0.33 | <0,1 | <0,03 | 54 | <0,1 | 0.13 | <0,015 | <0,5
1005 Karavanke | MOŠENIK | I01060 | 141619 | 444160 | 2012-05-23 | 0.0002 | <0,04 | 0.0027 | 28 | 0.39 | 0.14 | 0.23 | 20 | <0,04 | <9 | <0,02 | <0,1 | <0,1 | <0,4 | 1.3 | 0.48 | 0.12 | <0,03 | 300 | <0,1 | 0.21 | <0,015 | 0.83
1005 Karavanke | ŠUMEC | I01080 | 152615 | 487310 | 2012-05-22 | 0.00068 | <0,04 | <0,0009 | 2.7 | 0.26 | 0.24 | 0.13 | <5 | <0,04 | <9 | <0,02 | <0,1 | <0,1 | <0,4 | 0.62 | 0.35 | <0,1 | <0,03 | 36 | <0,1 | 0.33 | <0,015 | <0,5
1006 Kamniško-Savinjske Alpe | LETOŠČ | I01000 | 126320 | 490061 | 2012-05-23 | 0.00048 | <0,04 | 0.0017 | 3 | 0.24 | 0.14 | 0.19 | <5 | <0,04 | <9 | <0,02 | <0,1 | <0,1 | <0,4 | <0,1 | 0.61 | <0,1 | <0,03 | 17 | <0,1 | 0.14 | <0,015 | <0,5
1006 Kamniško-Savinjske Alpe | LJUBIJA | I01041 | 139913 | 495770 | 2012-05-22 | 0.0003 | <0,04 | 0.0027 | 24 | 0.28 | 0.19 | 0.23 | <5 | <0,04 | <9 | <0,02 | <0,1 | <0,1 | <0,4 | 0.14 | 0.47 | <0,1 | <0,03 | 68 | <0,1 | 0.58 | <0,015 | 1.2
1006 Kamniško-Savinjske Alpe | BAŠELJ – STARO ZAJETJE | I01050 | 131750 | 454200 | 2012-05-23 | 0.00031 | <0,04 | 0.00097 | 5 | 0.25 | 0.16 | 0.21 | <5 | <0,04 | <9 | <0,02 | <0,1 | <0,1 | <0,4 | <0,1 | 0.39 | <0,1 | <0,03 | 20 | <0,1 | 0.27 | <0,015 | <0,5
1006 Kamniško-Savinjske Alpe | KAMNIŠKA BISTRICA - IZVIR | I02201 | 131580 | 468815 | 2012-05-22 | 0.00058 | <0,04 | <0,0009 | 5 | 0.3 | <0,1 | 0.16 | <5 | <0,04 | <9 | <0,02 | <0,1 | <0,1 | <0,4 | <0,1 | 0.42 | <0,1 | <0,03 | 14 | <0,1 | 0.14 | <0,015 | <0,5
1006 Kamniško-Savinjske Alpe | ČRNA v Logarski dolini | I02230 | 140387 | 472286 | 2012-05-23 | 0.00033 | <0,04 | 0.0014 | 4 | 0.29 | 0.12 | 0.17 | <5 | <0,04 | <9 | <0,02 | <0,1 | <0,1 | <0,4 | 0.27 | 0.46 | <0,1 | <0,03 | 200 | <0,1 | 0.32 | <0,015 | <0,5
1006 Kamniško-Savinjske Alpe | LUČNICA | I02250 | 129977 | 477111 | 2012-05-23 | 0.00011 | <0,04 | 0.0016 | 14 | 0.27 | 0.19 | 0.3 | <5 | <0,04 | <9 | <0,02 | <0,1 | <0,1 | <0,4 | 0.35 | 0.54 | <0,1 | <0,03 | 80 | <0,1 | 0.68 | <0,015 | <0,5
1006 Kamniško-Savinjske Alpe | DUPLJA | I02260 | 137920 | 483524 | 2012-05-23 | 0.00033 | <0,04 | 0.0027 | 40 | 0.26 | 0.22 | 0.3 | <5 | <0,04 | <9 | <0,02 | <0,1 | <0,1 | <0,4 | 0.3 | 0.5 | <0,1 | <0,03 | 130 | <0,1 | 1.3 | <0,015 | 1.5
1006 Kamniško-Savinjske Alpe | RUDNIK, Kotlje | I02270 | 150985 | 499820 | 2012-05-22 | <0,0001 | <0,04 | 0.0021 | <0,9 | 0.32 | 0.25 | 0.31 | 5.8 | <0,04 | <9 | <0,02 | <0,1 | <0,1 | <0,4 | 0.26 | 0.7 | <0,1 | <0,03 | 55 | <0,1 | 0.87 | <0,015 | <0,5
1007 Cerkljansko, Škofjeloško in Polhograjsko hribovje | TREBIJA | I07010 | 106600 | 430380 | 2012-05-28 | 0.00061 | <0,04 | 0.0046 | 6.9 | 0.5 | 0.23 | 0.2 | <5 | <0,04 | <9 | <0,02 | <0,1 | <0,1 | <0,4 | 0.2 | 0.42 | <0,1 | <0,03 | 26 | <0,1 | 0.57 | <0,015 | <0,5
1007 Cerkljansko, Škofjeloško in Polhograjsko hribovje | PODKLAN | I07040 | 100453 | 431122 | 2012-05-28 | <0,0001 | <0,04 | 0.0036 | 2.9 | 0.34 | 0.15 | 0.27 | 39 | <0,04 | <9 | <0,02 | <0,1 | <0,1 | <0,4 | <0,1 | 0.29 | <0,1 | <0,03 | 450 | <0,1 | 0.11 | <0,015 | <0,5
1007 Cerkljansko, Škofjeloško in Polhograjsko hribovje | PAJSARJEVA JAMA | I07050 | 95091 | 443497 | 2012-05-28 | 0.00058 | <0,04 | 0.0046 | 42 | 0.3 | 0.15 | 0.25 | 32 | <0,04 | <9 | <0,02 | <0,1 | <0,1 | <0,4 | 0.19 | 0.42 | <0,1 | <0,03 | 250 | <0,1 | 0.29 | <0,015 | 1.3
1008 Posavsko hribovje do osrednje Sotle | LIPOGLAV | I22030 | 95753 | 473859 | 2012-05-21 | 0.00012 | <0,04 | 0.0023 | <0,9 | 0.22 | <0,1 | 17 | 5.8 | <0,04 | 47 | <0,02 | 0.14 | <0,1 | <0,4 | <0,1 | 2.4 | <0,1 | <0,03 | 24 | 0.53 | 0.28 | <0,015 | <0,5
1008 Posavsko hribovje do osrednje Sotle | LIPOGLAV | I22030 | 95753 | 473859 | 2012-10-15 | 0.00035 | <0,04 | 0.002 | 0.98 | 0.17 | <0,1 | 0.59 | 5.5 | <0,04 | <9 | <0,02 | 0.12 | <0,1 | <0,4 | <0,1 | 1.3 | 0.2 | <0,03 | 23 | <0,1 | 0.4 | <0,015 | <0,5
1008 Posavsko hribovje do osrednje Sotle | MITOVŠEK | I22040 | 108871 | 503019 | 2012-05-21 | 0.00087 | <0,04 | 0.0029 | 6 | 0.26 | 0.13 | 0.25 | <5 | <0,04 | <9 | <0,02 | 0.11 | <0,1 | <0,4 | <0,1 | 0.77 | 0.11 | <0,03 | 26 | <0,1 | 0.32 | <0,015 | <0,5
1008 Posavsko hribovje do osrednje Sotle | MITOVŠEK | I22040 | 108871 | 503019 | 2012-10-15 | 0.00098 | <0,04 | 0.0027 | 8 | 0.3 | 0.11 | 0.3 | <5 | <0,04 | <9 | <0,02 | 0.11 | <0,1 | <0,4 | <0,1 | 1 | 0.18 | <0,03 | 25 | <0,1 | 0.37 | <0,015 | 0.5
1008 Posavsko hribovje do osrednje Sotle | KAMNJE Š-1/92 | I22080 | 93241 | 507481 | 2012-05-21 | 0.00046 | <0,04 | 0.018 | <0,9 | 0.28 | 0.31 | 1.4 | 36 | <0,04 | <9 | <0,02 | 0.2 | <0,1 | <0,4 | 0.16 | 1.2 | 0.31 | <0,03 | 97 | <0,1 | 0.95 | <0,015 | <0,5
1008 Posavsko hribovje do osrednje Sotle | KAMNJE Š-1/92 | I22080 | 93241 | 507481 | 2012-10-15 | 0.00052 | <0,04 | 0.014 | <0,9 | 0.29 | 0.31 | 0.74 | 35 | <0,04 | <9 | <0,02 | 0.19 | <0,1 | <0,4 | 0.16 | 1.8 | 0.38 | <0,03 | 95 | <0,1 | 1.1 | <0,015 | <0,5
1008 Posavsko hribovje do osrednje Sotle | ŠONOVO VŠO-1/82 | P62000 | 104053 | 542212 | 2012-05-21 | 0.00041 | <0,04 | 0.0024 | 1.4 | 0.29 | <0,1 | 0.31 | 16 | <0,04 | <9 | <0,02 | 0.12 | <0,1 | <0,4 | <0,1 | 0.85 | <0,1 | <0,03 | 39 | <0,1 | 0.23 | <0,015 | <0,5
1008 Posavsko hribovje do osrednje Sotle | TREBEŽ VT-1 | P62180 | 88305 | 546001 | 2012-05-21 | 0.0043 | <0,04 | 0.0037 | 1.4 | 0.27 | 0.19 | 0.84 | 11 | <0,04 | 11 | <0,02 | <0,1 | <0,1 | <0,4 | 0.27 | 0.67 | <0,1 | <0,03 | 130 | <0,1 | 0.4 | <0,015 | 1.4
1009 Spodnji del Savinje do Sotle | FRANKOLOVO | I00060 | 132000 | 525000 | 2012-05-28 | <0,001 | <0,1 | 0.01 | 12 | <1 | <1 | <1 | 14 | <1 | <10 | <0,01 | <0,2 | <1 | <1 | 1.6 | <1 | <1 | <1 | 100 | <1 | 2.2 | <0,01 | 1
1009 Spodnji del Savinje do Sotle | VODRUŽ K-2/87 | I00120 | 115425 | 528377 | 2012-05-28 | 0.0014 | <0,1 | <0,01 | <10 | <1 | <1 | 1.5 | 17 | <1 | <10 | <0,01 | <0,2 | <1 | <1 | <1 | <1 | <1 | <1 | 130 | <1 | 1.1 | <0,01 | <1
1009 Spodnji del Savinje do Sotle | MATIJEVEC VG-1, Zabukovica | I00130 | 117010 | 510650 | 2012-05-29 | <0,001 | <0,1 | <0,01 | <10 | <1 | <1 | 8.1 | 21 | <1 | 11 | <0,01 | <0,2 | <1 | <1 | <1 | 1.4 | <1 | <1 | 56 | <1 | 1.1 | <0,01 | <1
1009 Spodnji del Savinje do Sotle | JELŠEVA LOKA | I00180 | 136220 | 521967 | 2012-05-28 | <0,001 | <0,1 | <0,01 | <10 | <1 | <1 | <1 | <10 | <1 | <10 | <0,01 | <0,2 | <1 | <1 | <1 | <1 | <1 | <1 | 40 | <1 | 1.4 | 0.055 | <1
1010 Kraška Ljubljanica | GALETOVI IZVIRI - BISTRA | I06040 | 89100 | 448747 | 2012-05-29 | 0.00026 | <0,04 | 0.0052 | 13 | 0.3 | 0.15 | 0.36 | 5.9 | <0,04 | <9 | <0,02 | 0.11 | <0,1 | <0,4 | 0.33 | 0.61 | <0,1 | <0,03 | 87 | <0,1 | 0.66 | <0,015 | 0.52
1010 Kraška Ljubljanica | IŠČICA | I06081 | 90597 | 463734 | 2012-05-29 | 0.00014 | <0,04 | 0.004 | 24 | 0.29 | 0.11 | 0.42 | <5 | <0,04 | <9 | <0,02 | <0,1 | <0,1 | <0,4 | 0.17 | 0.48 | <0,1 | <0,03 | 34 | <0,1 | 0.69 | <0,015 | 0.77
1010 Kraška Ljubljanica | IZVIR LJUBLJANICE - Močilnik | I06155 | 90332 | 445527 | 2012-05-29 | 0.00074 | <0,04 | 0.0057 | 24 | 0.25 | <0,1 | 0.39 | 6 | <0,04 | <9 | <0,02 | 0.1 | <0,1 | <0,4 | 0.29 | 0.56 | <0,1 | <0,03 | 57 | <0,1 | 0.56 | <0,015 | 0.81
1010 Kraška Ljubljanica | MALENŠČICA - črpališče v Malnih - iztok | I06241 | 75630 | 442510 | 2012-05-29 | 0.0003 | <0,04 | 0.0039 | 3.8 | 0.29 | 0.11 | 0.34 | <5 | <0,04 | <9 | <0,02 | 0.12 | <0,1 | <0,4 | 0.26 | 0.61 | <0,1 | <0,03 | 72 | <0,1 | 0.66 | <0,015 | <0,5
1010 Kraška Ljubljanica | STROJARČEK | I06340 | 90973 | 454615 | 2012-05-29 | 0.00075 | <0,04 | 0.0049 | 47 | 0.29 | 0.15 | 0.4 | <5 | <0,04 | <9 | <0,02 | 0.12 | <0,1 | <0,4 | 0.17 | 0.61 | <0,1 | <0,03 | 33 | <0,1 | 1 | <0,015 | 2.1
1010 Kraška Ljubljanica | VELIKI OBRH pri Ložu | I14200 | 61754 | 462286 | 2012-05-29 | 0.00016 | <0,04 | 0.0033 | 9.7 | 0.26 | <0,1 | 0.23 | <5 | <0,04 | <9 | <0,02 | 0.12 | <0,1 | <0,4 | 0.21 | 0.6 | <0,1 | <0,03 | 55 | <0,1 | 0.64 | <0,015 | <0,5
1011 Dolenjski kras | MEDVEDICA | I06280 | 85380 | 470830 | 2012-05-30 | 0.00017 | <0,04 | 0.0036 | 27 | 0.28 | 0.1 | <0,1 | 6.9 | <0,04 | <9 | <0,02 | <0,1 | <0,1 | <0,4 | 0.2 | 0.48 | <0,1 | <0,03 | 28 | <0,1 | 0.36 | <0,015 | 0.68
1011 Dolenjski kras | KRKA | I10030 | 82858 | 482627 | 2012-05-30 | 0.00026 | <0,04 | 0.0081 | 26 | 0.36 | 0.31 | 0.45 | 14 | <0,04 | <9 | <0,02 | 0.11 | <0,1 | <0,4 | 0.25 | 0.79 | 0.14 | <0,03 | 42 | <0,1 | 0.66 | <0,015 | 0.79
1011 Dolenjski kras | GLOBOČEC | I10040 | 79160 | 486375 | 2012-05-30 | 0.00012 | <0,04 | 0.0023 | 29 | 0.3 | 0.12 | 0.15 | 6.7 | <0,04 | <9 | <0,02 | <0,1 | <0,1 | <0,4 | 0.29 | 0.67 | <0,1 | <0,03 | 40 | <0,1 | 0.39 | <0,015 | 0.62
1011 Dolenjski kras | LUKNJA - izvir Prečne | I10060 | 74850 | 507925 | 2012-05-30 | 0.00053 | <0,04 | 0.0076 | 42 | 0.27 | 0.23 | 0.23 | 9.6 | <0,04 | <9 | 0.05 | 0.11 | <0,1 | 0.46 | 0.13 | 0.64 | 0.28 | <0,03 | 42 | 0.17 | 0.69 | <0,015 | 1.3
1011 Dolenjski kras | KRKA - IZVIR POLTARICA | I10080 | 82535 | 482408 | 2012-05-30 | 0.00018 | <0,04 | 0.0048 | 27 | 0.55 | 0.17 | 0.22 | 9.3 | <0,04 | <9 | <0,02 | <0,1 | <0,1 | <0,4 | 0.2 | 0.59 | <0,1 | <0,03 | 43 | <0,1 | 0.45 | <0,015 | 0.66
1011 Dolenjski kras | STUDENA pri Kostanjeviški jami | I10100 | 77249 | 534081 | 2012-05-30 | 0.00027 | <0,04 | 0.0031 | 32 | 0.25 | 0.12 | 0.21 | 12 | <0,04 | <9 | <0,02 | <0,1 | <0,1 | 0.42 | <0,1 | 0.58 | <0,1 | <0,03 | 37 | <0,1 | 0.49 | <0,015 | 0.98
1011 Dolenjski kras | TEŽKA VODA | I10120 | 69160 | 516580 | 2012-05-30 | 0.14 | <0,04 | 0.006 | 8.6 | 0.26 | 0.19 | 2.9 | 9.2 | <0,04 | <9 | <0,02 | <0,1 | <0,1 | 0.67 | <0,1 | 0.64 | 0.14 | <0,03 | 47 | 0.13 | 1.1 | <0,015 | 0.61
1011 Dolenjski kras | JEZERO - ŠMARJETA | I10140 | 79720 | 519790 | 2012-05-30 | 0.0023 | <0,04 | 0.0073 | 22 | 0.26 | 0.45 | 1.5 | 17 | <0,04 | 43 | <0,02 | <0,1 | <0,1 | <0,4 | 1.5 | 0.64 | <0,1 | <0,03 | 120 | <0,1 | 0.54 | <0,015 | 0.74
1011 Dolenjski kras | TOMINČEV IZVIR | I10161 | 72394 | 498010 | 2012-05-30 | 0.00016 | <0,04 | 0.0033 | 25 | 0.31 | 0.15 | 0.23 | 7.2 | <0,04 | <9 | <0,02 | <0,1 | <0,1 | <0,4 | 0.3 | 0.51 | <0,1 | <0,03 | 57 | <0,1 | 0.46 | <0,015 | 0.75
1011 Dolenjski kras | RADEŠCA, Podturn | I10241 | 66422 | 503457 | 2012-05-30 | 0.00014 | <0,04 | 0.0038 | 21 | 0.3 | <0,1 | 0.34 | 6.8 | <0,04 | <9 | <0,02 | 0.14 | <0,1 | <0,4 | 0.27 | 0.71 | <0,1 | <0,03 | 64 | <0,1 | 0.57 | <0,015 | 0.8
1011 Dolenjski kras | BILPA | I12001 | 40925 | 497404 | 2012-05-31 | 0.00024 | <0,04 | 0.0046 | 33 | 0.24 | 0.18 | 1 | 7.5 | <0,04 | <9 | <0,02 | 0.1 | <0,1 | <0,4 | 0.37 | 0.67 | 0.35 | <0,03 | 58 | <0,1 | 0.64 | <0,015 | 1.4
1011 Dolenjski kras | IZVIR DOLSKI | I12010 | 39426 | 504391 | 2012-05-31 | 0.00015 | <0,04 | 0.0026 | 22 | 0.44 | 0.14 | 0.19 | 5.8 | <0,04 | <9 | <0,02 | <0,1 | <0,1 | <0,4 | 0.59 | 0.57 | 0.27 | <0,03 | 45 | <0,1 | 0.54 | <0,015 | 1
1011 Dolenjski kras | IZVIR DOLSKI | I12010 | 39426 | 504391 | 2012-10-24 | 0.0037 | <0,04 | 0.0033 | 54 | 0.086 | 0.15 | 0.51 | 7.9 | <0,04 | <9 | <0,02 | 0.14 | <0,1 | <0,4 | 0.36 | 1 | <0,1 | <0,03 | 50 | <0,1 | 0.72 | <0,015 | 2.1
1011 Dolenjski kras | DOBLIČCA | I12040 | 45260 | 511590 | 2012-05-31 | 0.00026 | <0,04 | 0.0023 | 47 | 0.24 | 0.12 | 2.9 | 5.9 | <0,04 | <9 | <0,02 | <0,1 | <0,1 | <0,4 | 0.39 | 1 | <0,1 | <0,03 | 71 | <0,1 | 0.46 | <0,015 | 1.5
1011 Dolenjski kras | KRUPA | I12080 | 54521 | 517290 | 2012-05-31 | 0.0015 | <0,04 | 0.0039 | 50 | 0.26 | 0.16 | 0.17 | 8.1 | <0,04 | <9 | <0,02 | 0.11 | <0,1 | <0,4 | 0.22 | 0.55 | <0,1 | <0,03 | 55 | <0,1 | 0.59 | <0,015 | 1.7
1011 Dolenjski kras | METLIŠKI OBRH | I12120 | 56485 | 525155 | 2012-05-31 | 0.0022 | 0.075 | 0.0093 | 78 | 0.42 | 0.19 | 0.68 | 13 | <0,04 | <9 | <0,02 | 0.13 | <0,1 | <0,4 | <0,1 | 0.83 | 0.15 | <0,03 | 110 | <0,1 | 0.52 | <0,015 | 4.2
1011 Dolenjski kras | OBRH RINŽA | I14121 | 58000 | 486700 | 2012-05-31 | 0.00019 | <0,04 | 0.0026 | 33 | 0.23 | 0.12 | 0.46 | <5 | <0,04 | 15 | <0,02 | <0,1 | <0,1 | <0,4 | 0.22 | 0.65 | 0.39 | <0,03 | 65 | 0.23 | 0.55 | <0,015 | 1.1
1011 Dolenjski kras | RAKITNICA | I14280 | 61140 | 480360 | 2012-05-31 | 0.00021 | <0,04 | 0.0027 | 40 | 0.23 | 0.18 | 1.1 | <5 | <0,04 | <9 | <0,02 | <0,1 | <0,1 | <0,4 | 0.4 | 0.69 | 0.38 | <0,03 | 45 | <0,1 | 0.52 | <0,015 | 1.1
3012 Dravska kotlina | VRBANSKI PLATO 16 | P14030 | 158525 | 548450 | 2012-05-08 | <0,001 | <0,1 | 0.058 | <10 | <1 | <1 | <1 | 36 | <1 | <10 | <0,01 | 0.48 | <1 | 1.8 | 1.2 | <1 | <1 | <1 | 220 | <1 | 1.9 | <0,01 | <1
3012 Dravska kotlina | KAMNICA 0080 | P14060 | 158530 | 547670 | 2012-05-08 | 0.002 | <0,1 | 0.032 | <10 | <1 | 1.4 | 2.2 | 36 | <1 | 57 | 0.026 | <0,2 | <1 | 1.2 | 1.2 | <1 | <1 | <1 | 320 | <1 | 1.7 | <0,01 | <1
3012 Dravska kotlina | SELNIŠKA DOBRAVA | P15000 | 154644 | 536397 | 2012-05-08 | <0,001 | <0,1 | 0.013 | <10 | <1 | <1 | <1 | 25 | <1 | <10 | <0,01 | <0,2 | <1 | 1.2 | <1 | <1 | <1 | <1 | 94 | <1 | 2 | <0,01 | <1
3012 Dravska kotlina | PREPOLJE, P-1 | P18000 | 144992 | 559858 | 2012-05-10 | <0,001 | <0,1 | 0.053 | <10 | <1 | <1 | 1.7 | 40 | <1 | <10 | <0,01 | <0,2 | <1 | 1.9 | <1 | 1 | <1 | <1 | 170 | <1 | 2.2 | <0,01 | <1
3012 Dravska kotlina | TEZNO | P18020 | 153642 | 552340 | 2012-05-11 | 0.0091 | <0,1 | 0.11 | 16 | <1 | <1 | 1.1 | 39 | <1 | <10 | 0.014 | 0.75 | <1 | 38 | <1 | 1.6 | <1 | <1 | 210 | <1 | 1.9 | <0,01 | <1
3012 Dravska kotlina | BOHOVA V-2 | P18101 | 152310 | 551650 | 2012-05-10 | 0.0051 | <0,1 | 0.028 | <10 | <1 | <1 | <1 | 15 | <1 | 80 | 0.015 | <0,2 | <1 | 2.4 | <1 | 1.1 | <1 | <1 | 160 | <1 | 2.9 | <0,01 | <1
3012 Dravska kotlina | ROGOZA Rog-1/10 | P18201 | 151412 | 552973 | 2012-05-11 | <0,001 | <0,1 | 0.028 | <10 | <1 | <1 | <1 | 17 | <1 | <10 | 0.011 | <0,2 | <1 | 1.5 | <1 | <1 | <1 | <1 | 170 | <1 | 2.3 | <0,01 | 1.1
3012 Dravska kotlina | RAČE | P18420 | 145790 | 552402 | 2012-05-10 | 0.63 | <0,1 | 0.11 | 14 | <1 | <1 | 1.5 | 36 | <1 | <10 | 0.012 | 0.39 | <1 | 1.2 | <1 | 1.3 | <1 | <1 | 160 | <1 | 1.8 | <0,01 | 2.1
3012 Dravska kotlina | RAČE Rač-1/10 | P18422 | 146264 | 552617 | 2012-05-10 | 0.0042 | <0,1 | <0,01 | <10 | <1 | <1 | <1 | 26 | <1 | 19 | 0.025 | <0,2 | <1 | <1 | <1 | 1.1 | <1 | <1 | 160 | <1 | <1 | <0,01 | 1
3012 Dravska kotlina | STARŠE Sta-1/10 | P18501 | 146841 | 558520 | 2012-05-14 | <0,001 | <0,1 | 0.014 | <10 | <1 | <1 | <1 | 20 | <1 | <10 | <0,01 | <0,2 | <1 | 1.3 | <1 | <1 | <1 | <1 | 140 | <1 | 1.9 | <0,01 | <1
3012 Dravska kotlina | BRUNŠVIK | P18540 | 144452 | 555711 | 2012-05-10 | 0.0036 | <0,1 | 0.046 | <10 | <1 | <1 | <1 | 25 | <1 | 32 | 0.024 | <0,2 | <1 | 1.5 | <1 | 1.2 | <1 | <1 | 210 | <1 | 2.4 | <0,01 | 1
3012 Dravska kotlina | PODOVA Pod-1/10 | P18551 | 144526 | 555552 | 2012-05-11 | <0,001 | <0,1 | 0.038 | <10 | <1 | <1 | <1 | 19 | <1 | <10 | <0,01 | <0,2 | <1 | 1.5 | <1 | <1 | <1 | <1 | 190 | <1 | 1.7 | <0,01 | <1
3012 Dravska kotlina | ŠIKOLE | P18620 | 141064 | 555339 | 2012-05-09 | <0,001 | <0,1 | 0.014 | <10 | <1 | <1 | 1.6 | 19 | <1 | 15 | 0.027 | <0,2 | <1 | 1.6 | <1 | <1 | <1 | <1 | 190 | <1 | 3.7 | <0,01 | <1
3012 Dravska kotlina | ŠIKOLE | P18620 | 141064 | 555339 | 2012-10-08 | <0,001 | <0,1 | 0.011 | <10 | <1 | <1 | <1 | 18 | <1 | 11 | 0.026 | <0,2 | <1 | 1.5 | <1 | <1 | <1 | <1 | 160 | <1 | 2.8 | <0,01 | 1.2
3012 Dravska kotlina | ŠIKOLE GV1 | P18630 | 141182 | 555384 | 2012-05-09 | 0.13 | 0.43 | <0,01 | <10 | <1 | 7 | <1 | 58 | <1 | <10 | <0,01 | <0,2 | <1 | <1 | <1 | 1.1 | <1 | <1 | 170 | <1 | 2.2 | <0,01 | 1.7
3012 Dravska kotlina | KUNGOTA (Ku-1/09) | P18782 | 142561 | 560722 | 2012-05-11 | 0.001 | <0,1 | 0.025 | <10 | <1 | <1 | <1 | 16 | <1 | 10 | <0,01 | <0,2 | <1 | 1.1 | <1 | <1 | <1 | <1 | 110 | <1 | 1.3 | <0,01 | <1
3012 Dravska kotlina | KIDRIČEVO | P18840 | 140588 | 560737 | 2012-05-09 | 0.0016 | <0,1 | 0.011 | <10 | <1 | <1 | 1 | 18 | <1 | 17 | <0,01 | <0,2 | <1 | 1.4 | <1 | <1 | <1 | <1 | 160 | <1 | 3.1 | 0.048 | <1
3012 Dravska kotlina | SKORBA V-5 | P18880 | 141914 | 563466 | 2012-05-09 | <0,001 | <0,1 | 0.014 | <10 | <1 | <1 | 1.8 | 25 | <1 | <10 | <0,01 | <0,2 | <1 | 2 | <1 | 3.1 | <1 | <1 | 160 | <1 | 3.6 | <0,01 | <1
3012 Dravska kotlina | ČRPALIŠČE SKORBA VG-3 | P18881 | 141914 | 563466 | 2012-05-09 | 0.016 | <0,1 | <0,01 | <10 | <1 | <1 | 1.9 | <10 | <1 | <10 | <0,01 | <0,2 | <1 | 1.6 | <1 | <1 | <1 | <1 | 160 | <1 | 2.8 | 0.014 | <1
3012 Dravska kotlina | ČRPALIŠČE SKORBA VG-3 | P18881 | 141914 | 563466 | 2012-10-08 | 0.014 | <0,1 | <0,01 | <10 | <1 | <1 | <1 | <10 | <1 | <10 | <0,01 | <0,2 | <1 | 1.6 | <1 | <1 | <1 | <1 | 140 | <1 | 2.1 | <0,01 | 1.3
3012 Dravska kotlina | LANCOVA VAS LP-1 | P18960 | 138182 | 565043 | 2012-05-14 | <0,001 | <0,1 | 0.05 | <10 | <1 | <1 | <1 | 19 | <1 | <10 | <0,01 | <0,2 | <1 | 1.5 | <1 | <1 | <1 | <1 | 170 | <1 | 2 | <0,01 | <1
3012 Dravska kotlina | DORNAVA (Do-1/09) | P22121 | 143579 | 573030 | 2012-05-14 | 0.0012 | <0,1 | 0.037 | <10 | <1 | <1 | <1 | 16 | <1 | 11 | 0.014 | <0,2 | <1 | 2.2 | <1 | 1.1 | <1 | <1 | 150 | <1 | 2.1 | <0,01 | 1.1
3012 Dravska kotlina | ZAGOJIČI ZP-3/01 | P22310 | 139773 | 575990 | 2012-05-09 | 0.001 | <0,1 | 0.033 | <10 | <1 | <1 | 1.9 | 36 | <1 | <10 | <0,01 | <0,2 | <1 | 1.2 | <1 | <1 | <1 | <1 | 170 | <1 | 1 | <0,01 | <1
3012 Dravska kotlina | SIGET H-50 | P22360 | 136880 | 574200 | 2012-05-14 | <0,001 | <0,1 | 0.02 | <10 | <1 | <1 | <1 | 43 | <1 | <10 | <0,01 | <0,2 | <1 | 1.2 | <1 | <1 | <1 | <1 | 210 | <1 | 2.4 | 0.016 | <1
3012 Dravska kotlina | ORMOŽ V-9 | P22723 | 140326 | 585232 | 2012-05-09 | <0,001 | <0,1 | 0.018 | <10 | <1 | <1 | 23 | 24 | <1 | 20 | 0.017 | <0,2 | <1 | <1 | 2 | 6.2 | <1 | <1 | 230 | <1 | <1 | <0,01 | <1
3013 Vzhodne Alpe | MRZLI STUDENEC na Pohorju | I16030 | 148490 | 518303 | 2012-05-14 | <0,001 | <0,1 | <0,01 | <10 | <1 | <1 | <1 | <10 | <1 | <10 | <0,01 | <0,2 | <1 | <1 | <1 | <1 | <1 | <1 | 110 | <1 | <1 | <0,01 | <1
3013 Vzhodne Alpe | OJSTRICA pri Dravogradu | I25040 | 165443 | 503279 | 2012-05-14 | <0,001 | <0,1 | <0,01 | <10 | <1 | <1 | <1 | <10 | <1 | <10 | <0,01 | <0,2 | <1 | <1 | <1 | <1 | <1 | <1 | 25 | <1 | 1.1 | <0,01 | <1
3013 Vzhodne Alpe | MISLINJA MZ-4/95 | P32010 | 144401 | 510708 | 2012-05-14 | <0,001 | <0,1 | <0,01 | <10 | <1 | <1 | 1.2 | <10 | <1 | <10 | 0.011 | <0,2 | <1 | <1 | 2.8 | 1.3 | <1 | <1 | 24 | <1 | 3.2 | <0,01 | <1
3013 Vzhodne Alpe | ZG. VIŽINGA | P32060 | 163076 | 515816 | 2012-05-14 | <0,001 | <0,1 | 0.016 | <10 | <1 | <1 | <1 | 33 | <1 | 25 | <0,01 | <0,2 | <1 | 1.5 | <1 | <1 | <1 | <1 | 210 | <1 | 2 | <0,01 | <1
3014 Haloze in Dravinjske gorice | CIMERMAN pri Žičah | I27000 | 129655 | 535660 | 2012-05-28 | <0,001 | <0,1 | <0,01 | <10 | <1 | <1 | <1 | 13 | <1 | <10 | <0,01 | <0,2 | <1 | 1.3 | <1 | <1 | <1 | <1 | 72 | <1 | 1.9 | <0,01 | <1
3014 Haloze in Dravinjske gorice | VELIKA TOPLICA pri Poljčanah | I27040 | 128352 | 545026 | 2012-05-28 | <0,001 | <0,1 | <0,01 | <10 | <1 | <1 | <1 | 15 | <1 | <10 | <0,01 | <0,2 | <1 | <1 | <1 | <1 | <1 | <1 | 61 | <1 | 1.4 | <0,01 | <1
3014 Haloze in Dravinjske gorice | VELENIK V2, Slov. Bistrica | P20020 | 139806 | 548735 | 2012-05-28 | 0.027 | 0.25 | <0,01 | <10 | <1 | 2.5 | 46 | 120 | <1 | 63 | <0,01 | <0,2 | <1 | <1 | <1 | 4.5 | <1 | <1 | 230 | 2.1 | 1.5 | <0,01 | 1.4
3015 Zahodne Slovenske gorice | ZAVRH pri Lenartu | I30000 | 155204 | 564113 | 2012-05-08 | 0.0013 | <0,1 | 0.096 | <10 | <1 | <1 | 3.2 | 14 | <1 | <10 | 0.017 | <0,2 | <1 | 2.8 | <1 | 1.9 | <1 | <1 | 100 | <1 | <1 | <0,01 | 1.1
3015 Zahodne Slovenske gorice | TRGOVINA, Vurberg | I30040 | 149666 | 562247 | 2012-05-08 | <0,001 | <0,1 | <0,01 | <10 | <1 | <1 | 1.4 | 13 | <1 | 48 | 0.013 | <0,2 | <1 | <1 | <1 | 1 | <1 | <1 | 63 | <1 | 1 | <0,01 | <1
3015 Zahodne Slovenske gorice | DESENCI DEV1/99 | P20060 | 150903 | 569792 | 2012-05-08 | 0.0097 | 0.15 | <0,01 | <10 | <1 | <1 | <1 | 13 | <1 | <10 | <0,01 | <0,2 | <1 | <1 | <1 | <1 | <1 | <1 | 110 | <1 | 2.4 | <0,01 | 1.2
3015 Zahodne Slovenske gorice | DESENCI DEV1/99 | P20060 | 150903 | 569792 | 2012-10-04 | 0.007 | <0,1 | <0,01 | <10 | <1 | <1 | <1 | 12 | <1 | <10 | <0,01 | <0,2 | <1 | <1 | <1 | <1 | <1 | <1 | 93 | <1 | 1.7 | <0,01 | 1.4
4016 Murska kotlina | ČRNCI | P02060 | 174495 | 568728 | 2012-05-23 | 0.0079 | 0.14 | 0.022 | 54 | <1 | <1 | 1.6 | 44 | <1 | <10 | 0.031 | <0,2 | <1 | <1 | <1 | <1 | <1 | <1 | 160 | <1 | <1 | <0,01 | 3.7
4016 Murska kotlina | ČRNCI Črn-2/10 | P02061 | 174478 | 568740 | 2012-05-23 | <0,001 | <0,1 | 0.02 | <10 | <1 | <1 | <1 | 42 | <1 | <10 | 0.019 | <0,2 | <1 | <1 | <1 | <1 | <1 | <1 | 150 | <1 | <1 | <0,01 | <1
4016 Murska kotlina | ŽEPOVCI Žep-2/10 | P02070 | 173019 | 566795 | 2012-05-23 | 0.0017 | <0,1 | 0.03 | <10 | <1 | <1 | 2.7 | 30 | <1 | <10 | <0,01 | <0,2 | <1 | <1 | <1 | 1.5 | <1 | <1 | 75 | <1 | <1 | <0,01 | 1.2
4016 Murska kotlina | M. SEGOVCI | P02120 | 171941 | 570790 | 2012-05-23 | 0.014 | 0.26 | 0.016 | 14 | <1 | <1 | 18 | 19 | <1 | 51 | 0.034 | <0,2 | <1 | <1 | <1 | 1.1 | <1 | <1 | 96 | 1.1 | <1 | <0,01 | 1.5
4016 Murska kotlina | M. SEGOVCI | P02120 | 171941 | 570790 | 2012-10-17 | 0.019 | <0,1 | 0.03 | <10 | <1 | <1 | 5.4 | 24 | <1 | 19 | 0.03 | <0,2 | <1 | <1 | <1 | 1 | <1 | <1 | 110 | <1 | 2.1 | <0,01 | 1.8
4016 Murska kotlina | RANKOVCI 3371 | P06060 | 170602 | 583283 | 2012-05-21 | 0.0022 | <0,1 | 0.025 | <10 | <1 | <1 | <1 | 26 | <1 | <10 | <0,01 | <0,2 | <1 | <1 | <1 | <1 | <1 | <1 | 220 | <1 | <1 | <0,01 | 1.7
4016 Murska kotlina | KROG | P06120 | 163915 | 586054 | 2012-05-22 | 0.0017 | <0,1 | 0.022 | <10 | <1 | <1 | 4.6 | 29 | <1 | <10 | 0.012 | <0,2 | <1 | <1 | <1 | <1 | <1 | <1 | 160 | <1 | <1 | <0,01 | <1
4016 Murska kotlina | RAKIČAN (Ra-1/09) | P06302 | 168250 | 591544 | 2012-05-21 | 0.0021 | <0,1 | 0.14 | <10 | <1 | <1 | <1 | 190 | <1 | <10 | <0,01 | 0.2 | <1 | <1 | <1 | 1.3 | 1.2 | <1 | 420 | <1 | <1 | <0,01 | 1.1
4016 Murska kotlina | LIPOVCI 2271 | P06360 | 165176 | 594133 | 2012-05-22 | 0.0017 | <0,1 | 0.039 | <10 | <1 | <1 | 2.1 | 37 | <1 | <10 | <0,01 | <0,2 | <1 | <1 | <1 | <1 | <1 | <1 | 200 | <1 | <1 | <0,01 | 1.2
4016 Murska kotlina | LIPOVCI 2271 | P06360 | 165176 | 594133 | 2012-10-16 | 0.0026 | <0,1 | 0.046 | <10 | <1 | <1 | <1 | 39 | <1 | <10 | 0.014 | <0,2 | <1 | <1 | <1 | <1 | <1 | <1 | 220 | <1 | <1 | <0,01 | 2
4016 Murska kotlina | ODRANCI (Od-1/09) | P06610 | 161730 | 598458 | 2012-05-24 | 0.0012 | <0,1 | 0.051 | <10 | <1 | <1 | <1 | 39 | <1 | <10 | 0.01 | 0.24 | <1 | <1 | <1 | 1.1 | <1 | <1 | 170 | <1 | 1.2 | <0,01 | 1.3
4016 Murska kotlina | G.LAKOŠ PP-2/03 | P06841 | 157713 | 611221 | 2012-05-24 | 2.5 | 0.58 | 0.028 | <10 | <1 | <1 | 2.6 | 73 | <1 | <10 | 0.12 | 1.4 | <1 | 1.7 | <1 | 1.9 | <1 | <1 | 240 | <1 | 2.7 | 0.01 | 1.5
4016 Murska kotlina | BENICA 0111 | P06960 | 153075 | 615915 | 2012-05-24 | 1.2 | 0.92 | 0.012 | <10 | <1 | <1 | <1 | 92 | <1 | <10 | <0,01 | 0.42 | <1 | 1.4 | <1 | <1 | <1 | <1 | 180 | <1 | 2.8 | <0,01 | 1.4
4016 Murska kotlina | BENICA 0111 | P06960 | 153075 | 615915 | 2012-10-18 | 0.67 | 2.6 | 0.024 | <10 | <1 | <1 | <1 | 99 | <1 | <10 | <0,01 | 0.32 | <1 | 2 | <1 | 2.6 | <1 | <1 | 210 | <1 | 2.7 | <0,01 | 2.8
4016 Murska kotlina | VUČJA VAS 0271 | P10060 | 162222 | 584567 | 2012-05-22 | 0.0043 | <0,1 | <0,01 | <10 | <1 | <1 | <1 | 21 | <1 | <10 | <0,01 | <0,2 | <1 | <1 | <1 | <1 | <1 | <1 | 97 | <1 | 1.7 | <0,01 | 1.8
4016 Murska kotlina | ZGORNJE KRAPJE (ZK-1/09) | P10241 | 158420 | 591872 | 2012-05-21 | 0.0014 | <0,1 | 0.094 | <10 | <1 | <1 | 1.2 | 43 | <1 | <10 | 0.016 | <0,2 | <1 | 1.8 | <1 | 3.4 | <1 | <1 | 240 | <1 | <1 | <0,01 | 1.2
4016 Murska kotlina | VEŠČICA (Ve-1/09) | P10361 | 154572 | 596759 | 2012-05-21 | 0.48 | 6.7 | <0,01 | 11 | <1 | 4.2 | 1.4 | 25 | <1 | <10 | 0.017 | <0,2 | <1 | <1 | <1 | 3.8 | <1 | <1 | 110 | <1 | <1 | <0,01 | 3.4
4017 Vzhodne Slovenske gorice | RAJŠPOV IZVIR v Lokavcu | I29000 | 171925 | 562022 | 2012-05-22 | 0.0066 | <0,1 | <0,01 | 17 | <1 | <1 | 1.2 | 14 | <1 | <10 | <0,01 | <0,2 | <1 | <1 | <1 | 1.1 | <1 | <1 | 79 | <1 | <1 | <0,01 | 1.7
4017 Vzhodne Slovenske gorice | SPODNJI IVANCI | P12020 | 160772 | 575430 | 2012-05-22 | 0.13 | 2 | <0,01 | <10 | <1 | 2.7 | <1 | 94 | <1 | 17 | <0,01 | <0,2 | <1 | <1 | <1 | <1 | <1 | <1 | 140 | <1 | <1 | <0,01 | 1.6
4017 Vzhodne Slovenske gorice | LUKAVCI V3 | P12060 | 156022 | 587601 | 2012-05-22 | <0,001 | <0,1 | <0,01 | <10 | <1 | <1 | 8.2 | 12 | <1 | 22 | 0.026 | <0,2 | <1 | <1 | <1 | 2.9 | <1 | <1 | 63 | <1 | <1 | <0,01 | 1.4
4017 Vzhodne Slovenske gorice | ŽIHLAVA Žih 2/04 | P12120 | 156548 | 580231 | 2012-05-23 | 0.027 | <0,1 | <0,01 | <10 | <1 | <1 | 7.5 | 38 | <1 | <10 | <0,01 | <0,2 | <1 | <1 | <1 | 18 | <1 | <1 | 130 | 2.2 | 2.4 | <0,01 | 1.7
4018 Goričko | GRAD | P04020 | 184945 | 583433 | 2012-05-24 | 0.018 | 0.17 | <0,01 | <10 | <1 | <1 | 1.7 | 15 | <1 | <10 | <0,01 | <0,2 | <1 | 1.3 | <1 | 3.7 | <1 | <1 | 160 | <1 | 1.4 | <0,01 | 1.6
4018 Goričko | HODOŠ | P04060 | 187131 | 601963 | 2012-05-24 | <0,001 | <0,1 | <0,01 | <10 | <1 | <1 | 32 | 11 | <1 | 51 | <0,01 | <0,2 | <1 | <1 | <1 | <1 | <1 | <1 | 81 | 1.2 | 1.7 | 0.026 | 1.6
5019 Obala in Kras z Brkini | BISTRICA - ILIRSKA BISTRICA | I14000 | 47350 | 442040 | 2012-05-17 | 0.00058 | <0,04 | 0.0017 | 2.4 | 0.2 | 0.12 | 0.31 | <5 | <0,04 | <9 | <0,02 | 0.14 | <0,1 | <0,4 | 0.56 | 0.88 | <0,1 | <0,03 | 74 | <0,1 | 0.57 | <0,015 | <0,5
5019 Obala in Kras z Brkini | BRESTOVICA | I17041 | 75347 | 391448 | 2012-05-17 | 0.00047 | <0,04 | 0.013 | 3.4 | 0.25 | 0.3 | 2.1 | 20 | <0,04 | <9 | <0,02 | 0.16 | <0,1 | 0.45 | 1.3 | 1.3 | 0.44 | <0,03 | 340 | <0,1 | 0.52 | <0,015 | <0,5
5019 Obala in Kras z Brkini | RIŽANA - izvir Zvroček | I20040 | 43210 | 413335 | 2012-05-17 | 0.00071 | <0,04 | 0.0038 | 19 | 0.21 | 0.16 | 7.3 | 15 | <0,04 | <9 | <0,02 | 0.19 | <0,1 | 0.51 | 0.53 | 1.3 | 0.24 | <0,03 | 260 | <0,1 | 1 | <0,015 | 0.84
6020 Julijske Alpe v porečju Soče | ZADLAŠČICA | I04081 | 121490 | 406210 | 2012-05-24 | 0.00089 | <0,04 | 0.0033 | 4.3 | 0.26 | <0,1 | 0.16 | <5 | <0,04 | <9 | <0,02 | <0,1 | <0,1 | <0,4 | <0,1 | 0.35 | <0,1 | <0,03 | 12 | <0,1 | 0.14 | <0,015 | <0,5
6020 Julijske Alpe v porečju Soče | GLIJUN | I04100 | 133413 | 385668 | 2012-05-24 | <0,0001 | <0,04 | <0,0009 | 4.6 | 0.24 | 0.2 | 0.15 | <5 | <0,04 | <9 | <0,02 | <0,1 | <0,1 | <0,4 | <0,1 | 0.33 | <0,1 | <0,03 | 13 | <0,1 | 0.21 | <0,015 | <0,5
6020 Julijske Alpe v porečju Soče | IZVIR SOČE | I16010 | 141700 | 402200 | 2012-05-24 | 0.00041 | <0,04 | 0.0011 | 4.2 | 0.24 | <0,1 | 0.29 | <5 | <0,04 | <9 | <0,02 | <0,1 | <0,1 | <0,4 | <0,1 | 0.36 | <0,1 | <0,03 | 17 | <0,1 | 0.11 | <0,015 | <0,5
6020 Julijske Alpe v porečju Soče | KRAJCARICA | I16020 | 138567 | 406003 | 2012-05-24 | 0.00047 | <0,04 | <0,0009 | 9.7 | 0.23 | <0,1 | 0.12 | <5 | <0,04 | <9 | <0,02 | <0,1 | <0,1 | <0,4 | <0,1 | 0.39 | <0,1 | <0,03 | 14 | <0,1 | <0,1 | <0,015 | <0,5
6020 Julijske Alpe v porečju Soče | REPEC nad Breginjem | I16040 | 124970 | 379960 | 2012-05-24 | <0,0001 | <0,04 | 0.0087 | 2.8 | 0.22 | 0.12 | 0.19 | 5.4 | <0,04 | 15 | <0,02 | <0,1 | <0,1 | <0,4 | <0,1 | 1.7 | <0,1 | <0,03 | 82 | <0,1 | 0.38 | <0,015 | <0,5
6021 Goriška Brda in Trnovsko-Banjška planota | GAČNIKOV IZVIR, Vojsko | I17020 | 99004 | 414938 | 2012-05-16 | 0.00032 | <0,04 | 0.0019 | 2.7 | 0.26 | 0.12 | 0.17 | 5.1 | <0,04 | <9 | <0,02 | <0,1 | <0,1 | <0,4 | 0.11 | 0.54 | 0.14 | <0,03 | 21 | <0,1 | 2.3 | <0,015 | <0,5
6021 Goriška Brda in Trnovsko-Banjška planota | HOTEŠK | I17161 | 110130 | 406522 | 2012-05-16 | 0.00082 | <0,04 | 0.002 | 4.5 | 0.21 | 0.11 | 0.21 | 5.8 | <0,04 | <9 | <0,02 | <0,1 | <0,1 | <0,4 | <0,1 | 0.59 | 0.13 | <0,03 | 33 | <0,1 | 0.36 | <0,015 | <0,5
6021 Goriška Brda in Trnovsko-Banjška planota | HUBELJ | I17200 | 85031 | 415983 | 2012-05-17 | <0,0001 | <0,04 | 0.0032 | 7.6 | 0.23 | <0,1 | 0.21 | <5 | <0,04 | <9 | <0,02 | <0,1 | <0,1 | <0,4 | <0,1 | 0.58 | <0,1 | <0,03 | 19 | <0,1 | 0.4 | <0,015 | <0,5
6021 Goriška Brda in Trnovsko-Banjška planota | MRZLEK - črpališče vodarne Mrzlek | I17321 | 95431 | 395038 | 2012-05-17 | 0.0011 | <0,04 | 0.0038 | 9 | 0.21 | <0,1 | 0.51 | 5 | <0,04 | <9 | <0,02 | 0.11 | <0,1 | <0,4 | <0,1 | 0.77 | <0,1 | <0,03 | 35 | <0,1 | 0.38 | <0,015 | <0,5
6021 Goriška Brda in Trnovsko-Banjška planota | PODROTEJA - izvir Podroteje | I17360 | 93988 | 425195 | 2012-05-16 | 0.00096 | <0,04 | 0.0026 | 15 | 0.27 | 0.12 | 0.35 | 5 | <0,04 | <9 | <0,02 | <0,1 | <0,1 | <0,4 | 0.27 | 0.74 | 0.19 | <0,03 | 40 | <0,1 | 0.73 | <0,015 | <0,5
6021 Goriška Brda in Trnovsko-Banjška planota | VIPAVA - izvir Pod skalo | I17442 | 78361 | 419903 | 2012-05-17 | 0.00011 | <0,04 | 0.0039 | 12 | 0.25 | 0.13 | 0.31 | 8 | <0,04 | <9 | <0,02 | 0.12 | <0,1 | <0,4 | 0.32 | 0.84 | <0,1 | <0,03 | 98 | <0,1 | 0.5 | <0,015 | <0,5
6021 Goriška Brda in Trnovsko-Banjška planota | MIREN 0330 | P74180 | 84802 | 392524 | 2012-05-17 | 0.00028 | <0,04 | 0.041 | 1.9 | 0.22 | 0.19 | 9.8 | 43 | <0,04 | 230 | <0,02 | 0.28 | <0,1 | 1.2 | <0,1 | 2.4 | 0.38 | <0,03 | 170 | 0.25 | 0.37 | <0,015 | 0.62
6021 Goriška Brda in Trnovsko-Banjška planota | OREHOVLJE 0420 | P74240 | 83590 | 392710 | 2012-05-17 | 0.00022 | <0,04 | 0.033 | 1.7 | 0.16 | 0.17 | 0.59 | 41 | <0,04 | <9 | <0,02 | 0.22 | <0,1 | 0.71 | <0,1 | 1.5 | 0.23 | <0,03 | <3 | <0,1 | 0.28 | <0,015 | 0.56

## Pesticidi
[6 empty] | 6010 | 6020 | 6210 | 6220 | 6230 | 6240 | 6245 | 6250 | 6260 | 6270 | 6280 | 6281 | 6290 | 6304 | 6310 | 6320 | 6327 | 6330 | 6335 | 6336 | 6337 | 6340 | 6341 | 6343 | 6345 | 6348 | 6370 | 6400 | 6420 | 6450 | 6470 | 6480 | 6484 | 6490 | 6500 | 6510 | 6520 | 6530 | 6543 | 6544 | 6545 | 6548 | 6574 | 6620 | 6700 | 6840 | 6844 | 6847 | 6880 | 6904 | 6912 | 6914 | 6916 | 6918 | 6920 | 6922 | 6924 | 6926
Vodno telo | Merilno mesto | Šifra merilnega mesta | Koordinata X | Koordinata Y | Datum | Alaklor | Metolaklor | Atrazin | Desetil-atrazin | Desizopropil-atrazin | Simazin | Klorotalonil | Propazin | Prometrin | Cianazin | Terbutilazin | Desetil-terbutilazin | Terbutrin | Sekbumeton | Metamitron | Metribuzin | Propikonazol | Bromacil | 2,6-diklorobenzamid | Bromoksinil | Ioksinil | Diuron | Klortoluron | Izoproturon | Linuron | Triasulfuron | 2,4-D | MCPA | MCPP | 2,4-DB | Dicamba | Metalaksil | Pendimetalin | Metazaklor | Acetoklor | Bentazon | Dimetenamid | Flufenacet | Amidosulfuron | Nikosulfuron | Foramsulfuron | Prosulfuron | Diazinon | Azoksistrobin | Kloridazon | Klorfenvinfos | Klorpirifos etil | Klorpirifos metil | Dimetoat | Rimsulfuron | Primisulfuron-metil | Tritosulfuron | Dikloprop–P | Dimetaklor | Flurokloridon | Klopiralid | Klorantraniliprol | Petoksamid
[6 empty] | µg/l | µg/l | µg/l | µg/l | µg/l | µg/l | µg/l | µg/l | µg/l | µg/l | µg/l | µg/l | µg/l | µg/l | µg/l | µg/l | µg/l | µg/l | µg/l | µg/l | µg/l | µg/l | µg/l | µg/l | µg/l | µg/l | µg/l | µg/l | µg/l | µg/l | µg/l | µg/l | µg/l | µg/l | µg/l | µg/l | µg/l | µg/l | µg/l | µg/l | µg/l | µg/l | µg/l | µg/l | µg/l | µg/l | µg/l | µg/l | µg/l | µg/l | µg/l | µg/l | µg/l | µg/l | µg/l | µg/l | µg/l | µg/l
1001 Savska kotlina in Ljubljansko barje | DOBRAVCA 3 | I02500 | 136647 | 433401 | 2012-05-17 | <0,05 | <0,05 | <0,05 | <0,05 | <0,05 | <0,05 | <0,05 | <0,05 | <0,05 | <0,05 | <0,05 | <0,05 | <0,05 | <0,05 |  |  | <0,05 | <0,05 | <0,05 | [12 empty] | <0,05 | <0,05 | <0,05 | <0,05 |  | <0,05 | <0,05 |  |  |  |  | <0,05 | <0,05 |  | <0,05 | <0,05 | <0,05 | [5 empty] | <0,05 | <0,05 |  | <0,05 | <0,05
1001 Savska kotlina in Ljubljansko barje | DOBRAVCA 3 | I02500 | 136647 | 433401 | 2012-10-16 | <0,05 | <0,05 | <0,05 | <0,05 | <0,05 | <0,05 |  | <0,05 | <0,05 | <0,05 | <0,05 | <0,05 | <0,05 | <0,05 |  |  | <0,05 | <0,05 | <0,05 | [12 empty] | <0,05 | <0,05 | <0,05 | <0,05 |  | <0,05 | [5 empty] | <0,05 | <0,05 |  | <0,05 | <0,05 | <0,05
1001 Savska kotlina in Ljubljansko barje | ŠOBČEV BAJER | I02515 | 134320 | 435580 | 2012-05-17 | <0,05 | <0,05 | <0,05 | <0,05 | <0,05 | <0,05 | <0,05 | <0,05 | <0,05 | <0,05 | <0,05 | <0,05 | <0,05 | <0,05 |  |  | <0,05 | <0,05 | <0,05 | [12 empty] | <0,05 | <0,05 | <0,05 | <0,05 |  | <0,05 | <0,05 |  |  |  |  | <0,05 | <0,05 |  | <0,05 | <0,05 | <0,05 | [5 empty] | <0,05 | <0,05 |  | <0,05 | <0,05
1001 Savska kotlina in Ljubljansko barje | ŠOBČEV BAJER | I02515 | 134320 | 435580 | 2012-10-16 | <0,05 | <0,05 | <0,05 | <0,05 | <0,05 | <0,05 |  | <0,05 | <0,05 | <0,05 | <0,05 | <0,05 | <0,05 | <0,05 |  |  | <0,05 | <0,05 | <0,05 | [12 empty] | <0,05 | <0,05 | <0,05 | <0,05 |  | <0,05 | [5 empty] | <0,05 | <0,05 |  | <0,05 | <0,05 | <0,05
1001 Savska kotlina in Ljubljansko barje | PODBREZJE VPB-1/88 | P38000 | 129873 | 445175 | 2012-05-17 | <0,05 | <0,05 | <0,05 | <0,05 | <0,05 | <0,05 | <0,05 | <0,05 | <0,05 | <0,05 | <0,05 | <0,05 | <0,05 | <0,05 | <0,01 | <0,01 | <0,05 | <0,05 | <0,05 | <0,01 | <0,01 | <0,01 | <0,01 | <0,01 | <0,01 | <0,01 | <0,01 | <0,01 | <0,01 | <0,01 | <0,02 | <0,05 | <0,05 | <0,05 | <0,05 | <0,01 | <0,05 | <0,05 | <0,01 | <0,01 | <0,01 | <0,01 | <0,05 | <0,05 | <0,01 | <0,05 | <0,05 | <0,05 | <0,01 | <0,01 | <0,01 | <0,01 | <0,01 | <0,05 | <0,05 | <0,1 | <0,05 | <0,05
1001 Savska kotlina in Ljubljansko barje | PODBREZJE VPB-1/88 | P38000 | 129873 | 445175 | 2012-10-16 | <0,05 | <0,05 | <0,05 | <0,05 | <0,05 | <0,05 |  | <0,05 | <0,05 | <0,05 | <0,05 | <0,05 | <0,05 | <0,05 |  |  | <0,05 | <0,05 | <0,05 | [12 empty] | <0,05 | <0,05 | <0,05 | <0,05 |  | <0,05 | [5 empty] | <0,05 | <0,05 |  | <0,05 | <0,05 | <0,05
1001 Savska kotlina in Ljubljansko barje | V GOZDU pri Hrastju | P38010 | 120937 | 453591 | 2012-05-14 | <0,05 | <0,05 | <0,05 | <0,05 | <0,05 | <0,05 | <0,05 | <0,05 | <0,05 | <0,05 | <0,05 | <0,05 | <0,05 | <0,05 | <0,01 | <0,01 | <0,05 | <0,05 | <0,05 | <0,01 | <0,01 | <0,01 | <0,01 | <0,01 | <0,01 |  | <0,01 | <0,01 | <0,01 | <0,01 | <0,02 | <0,05 | <0,05 | <0,05 | <0,05 | <0,01 | <0,05 | <0,05 |  |  |  |  | <0,05 | <0,05 | <0,01 | <0,05 | <0,05 | <0,05 | <0,01 |  |  |  |  | <0,05 | <0,05 |  | <0,05 | <0,05
1001 Savska kotlina in Ljubljansko barje | V GOZDU pri Hrastju | P38010 | 120937 | 453591 | 2012-10-15 | <0,05 | <0,05 | <0,05 | <0,05 | <0,05 | <0,05 |  | <0,05 | <0,05 | <0,05 | <0,05 | <0,05 | <0,05 | <0,05 |  |  | <0,05 | <0,05 | <0,05 | [12 empty] | <0,05 | <0,05 | <0,05 | <0,05 |  | <0,05 | [5 empty] | <0,05 | <0,05 |  | <0,05 | <0,05 | <0,05
1001 Savska kotlina in Ljubljansko barje | VOGLJE P-01 | P38120 | 120270 | 457140 | 2012-05-16 | <0,05 | <0,05 | <0,05 | <0,05 | <0,05 | <0,05 | <0,05 | <0,05 | <0,05 | <0,05 | <0,05 | <0,05 | <0,05 | <0,05 | <0,01 | <0,01 | <0,05 | <0,05 | <0,05 | <0,01 | <0,01 | <0,01 | <0,01 | <0,01 | <0,01 |  | <0,01 | <0,01 | <0,01 | <0,01 | <0,02 | <0,05 | <0,05 | <0,05 | <0,05 | <0,01 | <0,05 | <0,05 |  |  |  |  | <0,05 | <0,05 | <0,01 | <0,05 | <0,05 | <0,05 | <0,01 |  |  |  |  | <0,05 | <0,05 |  | <0,05 | <0,05
1001 Savska kotlina in Ljubljansko barje | VOGLJE P-01 | P38120 | 120270 | 457140 | 2012-10-25 | <0,05 | <0,05 | <0,05 | <0,05 | <0,05 | <0,05 |  | <0,05 | <0,05 | <0,05 | <0,05 | <0,05 | <0,05 | <0,05 |  |  | <0,05 | <0,05 | <0,05 | [12 empty] | <0,05 | <0,05 | <0,05 | <0,05 |  | <0,05 | [5 empty] | <0,05 | <0,05 |  | <0,05 | <0,05 | <0,05
1001 Savska kotlina in Ljubljansko barje | MOSTE, plitvi vodnjak | P38182 | 116915 | 465123 | 2012-05-15 | <0,05 | <0,05 | <0,05 | <0,05 | <0,05 | <0,05 | <0,05 | <0,05 | <0,05 | <0,05 | <0,05 | <0,05 | <0,05 | <0,05 |  |  | <0,05 | <0,05 | <0,05 | [12 empty] | <0,05 | <0,05 | <0,05 | <0,05 |  | <0,05 | <0,05 |  |  |  |  | <0,05 | <0,05 |  | <0,05 | <0,05 | <0,05 | [5 empty] | <0,05 | <0,05 |  | <0,05 | <0,05
1001 Savska kotlina in Ljubljansko barje | MOSTE, plitvi vodnjak | P38182 | 116915 | 465123 | 2012-10-24 | <0,05 | <0,05 | <0,05 | <0,05 | <0,05 | <0,05 |  | <0,05 | <0,05 | <0,05 | <0,05 | <0,05 | <0,05 | <0,05 |  |  | <0,05 | <0,05 | <0,05 | [12 empty] | <0,05 | <0,05 | <0,05 | <0,05 |  | <0,05 | [5 empty] | <0,05 | <0,05 |  | <0,05 | <0,05 | <0,05
1001 Savska kotlina in Ljubljansko barje | DRAGOČAJNA D-0185 | P38240 | 115180 | 455530 | 2012-05-15 | <0,05 | <0,05 | <0,05 | 0.06 | <0,05 | <0,05 | <0,05 | <0,05 | <0,05 | <0,05 | <0,05 | <0,05 | <0,05 | <0,05 | <0,01 | <0,01 | <0,05 | <0,05 | <0,05 | <0,01 | <0,01 | <0,01 | <0,01 | <0,01 | <0,01 |  | <0,01 | <0,01 | <0,01 | <0,01 | <0,02 | <0,05 | <0,05 | <0,05 | <0,05 | <0,01 | <0,05 | <0,05 |  |  |  |  | <0,05 | <0,05 | <0,01 | <0,05 | <0,05 | <0,05 | <0,01 |  |  |  |  | <0,05 | <0,05 |  | <0,05 | <0,05
1001 Savska kotlina in Ljubljansko barje | DRAGOČAJNA D-0185 | P38240 | 115180 | 455530 | 2012-10-24 | <0,05 | <0,05 | <0,05 | 0.06 | <0,05 | <0,05 | <0,05 | <0,05 | <0,05 | <0,05 | <0,05 | <0,05 | <0,05 | <0,05 | <0,01 | <0,01 | <0,05 | <0,05 | <0,05 | <0,01 | <0,01 | <0,01 | <0,01 | <0,01 | <0,01 | <0,01 | <0,01 | <0,01 | <0,01 | <0,01 | <0,02 | <0,05 | <0,05 | <0,05 | <0,05 | <0,01 | <0,05 | <0,05 | <0,01 | <0,01 | <0,01 | <0,01 | <0,05 | <0,05 | <0,01 | <0,05 | <0,05 | <0,05 | <0,01 | <0,01 | <0,01 | <0,01 | <0,01 | <0,05 | <0,05 | <0,1 | <0,05 | <0,05
1001 Savska kotlina in Ljubljansko barje | ISKRA KRANJ 0391 | P42060 | 120128 | 451359 | 2012-05-17 | <0,05 | <0,05 | <0,05 | <0,05 | <0,05 | <0,05 | <0,05 | <0,05 | <0,05 | <0,05 | <0,05 | <0,05 | <0,05 | <0,05 | <0,01 | <0,01 | <0,05 | <0,05 | <0,05 | <0,01 | <0,01 | <0,01 | <0,01 | <0,01 | <0,01 |  | <0,01 | <0,01 | <0,01 | <0,01 | <0,02 | <0,05 | <0,05 | <0,05 | <0,05 | <0,01 | <0,05 | <0,05 |  |  |  |  | <0,05 | <0,05 | <0,01 | <0,05 | <0,05 | <0,05 | <0,01 |  |  |  |  | <0,05 | <0,05 |  | <0,05 | <0,05
1001 Savska kotlina in Ljubljansko barje | ISKRA KRANJ 0391 | P42060 | 120128 | 451359 | 2012-10-16 | <0,05 | <0,05 | <0,05 | <0,05 | <0,05 | <0,05 |  | <0,05 | <0,05 | <0,05 | <0,05 | <0,05 | <0,05 | <0,05 |  |  | <0,05 | <0,05 | <0,05 | [12 empty] | <0,05 | <0,05 | <0,05 | <0,05 |  | <0,05 | [5 empty] | <0,05 | <0,05 |  | <0,05 | <0,05 | <0,05
1001 Savska kotlina in Ljubljansko barje | ŽABNICA 0590 | P42300 | 117635 | 450174 | 2012-05-17 | <0,05 | <0,05 | <0,05 | 0.1 | <0,05 | <0,05 | <0,05 | <0,05 | <0,05 | <0,05 | <0,05 | <0,05 | <0,05 | <0,05 | <0,01 | <0,01 | <0,05 | <0,05 | <0,05 | <0,01 | <0,01 | 0.05 | <0,01 | <0,01 | <0,01 |  | <0,01 | <0,01 | <0,01 | <0,01 | <0,02 | <0,05 | <0,05 | <0,05 | <0,05 | 0.04 | <0,05 | <0,05 |  |  |  |  | <0,05 | <0,05 | <0,01 | <0,05 | <0,05 | <0,05 | <0,01 |  |  |  |  | <0,05 | <0,05 |  | <0,05 | <0,05
1001 Savska kotlina in Ljubljansko barje | ŽABNICA 0590 | P42300 | 117635 | 450174 | 2012-10-29 | <0,05 | <0,05 | <0,05 | 0.11 | <0,05 | <0,05 |  | <0,05 | <0,05 | <0,05 | <0,05 | <0,05 | <0,05 | <0,05 |  |  | <0,05 | <0,05 | <0,05 | [12 empty] | <0,05 | <0,05 | <0,05 | <0,05 |  | <0,05 | [5 empty] | <0,05 | <0,05 |  | <0,05 | <0,05 | <0,05
1001 Savska kotlina in Ljubljansko barje | MEJA 0320 | P42360 | 116605 | 452230 | 2012-05-17 | <0,05 | <0,05 | <0,05 | <0,05 | <0,05 | <0,05 | <0,05 | <0,05 | <0,05 | <0,05 | <0,05 | <0,05 | <0,05 | <0,05 | <0,01 | <0,01 | <0,05 | <0,05 | <0,05 | <0,01 | <0,01 | <0,01 | <0,01 | <0,01 | <0,01 | <0,01 | <0,01 | <0,01 | <0,01 | <0,01 | <0,02 | <0,05 | <0,05 | <0,05 | <0,05 | <0,01 | <0,05 | <0,05 | <0,01 | <0,01 | <0,01 | <0,01 | <0,05 | <0,05 | <0,01 | <0,05 | <0,05 | <0,05 | <0,01 | <0,01 | <0,01 | <0,01 | <0,01 | <0,05 | <0,05 | <0,1 | <0,05 | <0,05
1001 Savska kotlina in Ljubljansko barje | MEJA 0320 | P42360 | 116605 | 452230 | 2012-10-29 | <0,05 | <0,05 | <0,05 | <0,05 | <0,05 | <0,05 |  | <0,05 | <0,05 | <0,05 | <0,05 | <0,05 | <0,05 | <0,05 |  |  | <0,05 | <0,05 | <0,05 | [12 empty] | <0,05 | <0,05 | <0,05 | <0,05 |  | <0,05 | [5 empty] | <0,05 | <0,05 |  | <0,05 | <0,05 | <0,05
1001 Savska kotlina in Ljubljansko barje | MEJA SOV-5374 | P42361 | 114688 | 452665 | 2012-05-17 | <0,05 | <0,05 | <0,05 | <0,05 | <0,05 | <0,05 | <0,05 | <0,05 | <0,05 | <0,05 | <0,05 | <0,05 | <0,05 | <0,05 | <0,01 | <0,01 | <0,05 | <0,05 | <0,05 | <0,01 | <0,01 | <0,01 | <0,01 | <0,01 | <0,01 |  | <0,01 | <0,01 | <0,01 | <0,01 | <0,02 | <0,05 | <0,05 | <0,05 | <0,05 | <0,01 | <0,05 | <0,05 |  |  |  |  | <0,05 | <0,05 | <0,01 | <0,05 | <0,05 | <0,05 | <0,01 |  |  |  |  | <0,05 | <0,05 |  | <0,05 | <0,05
1001 Savska kotlina in Ljubljansko barje | MEJA SOV-5374 | P42361 | 114688 | 452665 | 2012-10-29 | <0,05 | <0,05 | <0,05 | <0,05 | <0,05 | <0,05 |  | <0,05 | <0,05 | <0,05 | <0,05 | <0,05 | <0,05 | <0,05 |  |  | <0,05 | <0,05 | <0,05 | [12 empty] | <0,05 | <0,05 | <0,05 | <0,05 |  | <0,05 | [5 empty] | <0,05 | <0,05 |  | <0,05 | <0,05 | <0,05
1001 Savska kotlina in Ljubljansko barje | SV.DUH 0680 | P42480 | 115477 | 448704 | 2012-05-17 | <0,05 | <0,05 | <0,05 | <0,05 | <0,05 | <0,05 | <0,05 | <0,05 | <0,05 | <0,05 | <0,05 | <0,05 | <0,05 | <0,05 | <0,01 | <0,01 | <0,05 | <0,05 | <0,05 | <0,01 | <0,01 | <0,01 | <0,01 | <0,01 | <0,01 |  | <0,01 | <0,01 | <0,01 | <0,01 | <0,02 | <0,05 | <0,05 | <0,05 | <0,05 | <0,01 | <0,05 | <0,05 |  |  |  |  | <0,05 | <0,05 | <0,01 | <0,05 | <0,05 | <0,05 | <0,01 |  |  |  |  | <0,05 | <0,05 |  | <0,05 | <0,05
1001 Savska kotlina in Ljubljansko barje | SV.DUH 0680 | P42480 | 115477 | 448704 | 2012-10-29 | <0,05 | <0,05 | <0,05 | <0,05 | <0,05 | <0,05 | <0,05 | <0,05 | <0,05 | <0,05 | <0,05 | <0,05 | <0,05 | <0,05 | <0,01 | <0,01 | <0,05 | <0,05 | <0,05 | <0,01 | <0,01 | <0,01 | <0,01 | <0,01 | <0,01 | <0,01 | <0,01 | <0,01 | <0,01 | <0,01 | <0,02 | <0,05 | <0,05 | <0,05 | <0,05 | <0,01 | <0,05 | <0,05 | <0,01 | <0,01 | <0,01 | <0,01 | <0,05 | <0,05 | <0,01 | <0,05 | <0,05 | <0,05 | <0,01 | <0,01 | <0,01 | <0,01 | <0,01 | <0,05 | <0,05 | <0,1 | <0,05 | <0,05
1001 Savska kotlina in Ljubljansko barje | PODREČA 0300 | P42600 | 114120 | 455030 | 2012-05-16 | <0,05 | 0.78 | <0,05 | <0,05 | <0,05 | <0,05 | <0,05 | <0,05 | <0,05 | <0,05 | <0,05 | <0,05 | <0,05 | <0,05 | <0,01 | <0,01 | <0,05 | <0,05 | <0,05 | <0,01 | <0,01 | <0,01 | <0,01 | <0,01 | <0,01 |  | <0,01 | <0,01 | <0,01 | <0,01 | 0.05 | <0,05 | <0,05 | <0,05 | <0,05 | <0,01 | <0,05 | <0,05 |  |  |  |  | <0,05 | <0,05 | <0,01 | <0,05 | <0,05 | <0,05 | <0,01 |  |  |  |  | <0,05 | <0,05 |  | <0,05 | <0,05
1001 Savska kotlina in Ljubljansko barje | PODREČA 0300 | P42600 | 114120 | 455030 | 2012-10-25 | <0,05 | 0.74 | <0,05 | <0,05 | <0,05 | <0,05 |  | <0,05 | <0,05 | <0,05 | <0,05 | <0,05 | <0,05 | <0,05 |  |  | <0,05 | <0,05 | <0,05 | [12 empty] | <0,05 | <0,05 | <0,05 | <0,05 |  | <0,05 | [5 empty] | <0,05 | <0,05 |  | <0,05 | <0,05 | <0,05
1001 Savska kotlina in Ljubljansko barje | GODEŠIČ SOV-5174 | P42660 | 114597 | 450675 | 2012-05-17 | <0,05 | <0,05 | <0,05 | 0.12 | <0,05 | <0,05 | <0,05 | <0,05 | <0,05 | <0,05 | <0,05 | <0,05 | <0,05 | <0,05 | <0,01 | <0,01 | <0,05 | <0,05 | <0,05 | <0,01 | <0,01 | <0,01 | <0,01 | <0,01 | <0,01 | <0,01 | <0,01 | <0,01 | <0,01 | <0,01 | <0,02 | <0,05 | <0,05 | <0,05 | <0,05 | 0.01 | <0,05 | <0,05 | <0,01 | <0,01 | <0,01 | <0,01 | <0,05 | <0,05 | <0,01 | <0,05 | <0,05 | <0,05 | <0,01 | <0,01 | <0,01 | <0,01 | <0,01 | <0,05 | <0,05 | <0,1 | <0,05 | <0,05
1001 Savska kotlina in Ljubljansko barje | GODEŠIČ SOV-5174 | P42660 | 114597 | 450675 | 2012-10-16 | <0,05 | <0,05 | <0,05 | 0.11 | <0,05 | <0,05 |  | <0,05 | <0,05 | <0,05 | <0,05 | <0,05 | <0,05 | <0,05 |  |  | <0,05 | <0,05 | <0,05 | [12 empty] | <0,05 | <0,05 | <0,05 | <0,05 |  | <0,05 | [5 empty] | <0,05 | <0,05 |  | <0,05 | <0,05 | <0,05
1001 Savska kotlina in Ljubljansko barje | LADJA 0980 | P42840 | 111364 | 453653 | 2012-05-14 | <0,05 | <0,05 | <0,05 | <0,05 | <0,05 | <0,05 | <0,05 | <0,05 | <0,05 | <0,05 | <0,05 | <0,05 | <0,05 | <0,05 | <0,01 | <0,01 | <0,05 | <0,05 | <0,05 | <0,01 | <0,01 | <0,01 | <0,01 | <0,01 | <0,01 |  | <0,01 | <0,01 | <0,01 | <0,01 | <0,02 | <0,05 | <0,05 | <0,05 | <0,05 | <0,01 | <0,05 | <0,05 |  |  |  |  | <0,05 | <0,05 | <0,01 | <0,05 | <0,05 | <0,05 | <0,01 |  |  |  |  | <0,05 | <0,05 |  | <0,05 | <0,05
1001 Savska kotlina in Ljubljansko barje | LADJA 0980 | P42840 | 111364 | 453653 | 2012-10-15 | <0,05 | <0,05 | <0,05 | <0,05 | <0,05 | <0,05 |  | <0,05 | <0,05 | <0,05 | <0,05 | <0,05 | <0,05 | <0,05 |  |  | <0,05 | <0,05 | <0,05 | [12 empty] | <0,05 | <0,05 | <0,05 | <0,05 |  | <0,05 | [5 empty] | <0,05 | <0,05 |  | <0,05 | <0,05 | <0,05
1001 Savska kotlina in Ljubljansko barje | POLJE PRI VODICAH 0850 | P46060 | 113336 | 461155 | 2012-05-16 | <0,05 | <0,05 | <0,05 | <0,05 | <0,05 | <0,05 | <0,05 | <0,05 | <0,05 | <0,05 | <0,05 | <0,05 | <0,05 | <0,05 | <0,01 | <0,01 | <0,05 | <0,05 | <0,05 | <0,01 | <0,01 | <0,01 | <0,01 | <0,01 | <0,01 |  | <0,01 | <0,01 | <0,01 | <0,01 | <0,02 | <0,05 | <0,05 | <0,05 | <0,05 | <0,01 | <0,05 | <0,05 |  |  |  |  | <0,05 | <0,05 | <0,01 | <0,05 | <0,05 | <0,05 | <0,01 |  |  |  |  | <0,05 | <0,05 |  | <0,05 | <0,05
1001 Savska kotlina in Ljubljansko barje | POLJE PRI VODICAH 0850 | P46060 | 113336 | 461155 | 2012-10-25 | <0,05 | <0,05 | <0,05 | <0,05 | <0,05 | <0,05 |  | <0,05 | <0,05 | <0,05 | <0,05 | <0,05 | <0,05 | <0,05 |  |  | <0,05 | <0,05 | <0,05 | [12 empty] | <0,05 | <0,05 | <0,05 | <0,05 |  | <0,05 | [5 empty] | <0,05 | <0,05 |  | <0,05 | <0,05 | <0,05
1001 Savska kotlina in Ljubljansko barje | VODICE VO-1 | P46065 | 116163 | 462656 | 2012-05-15 | <0,05 | <0,05 | <0,05 | <0,05 | <0,05 | <0,05 | <0,05 | <0,05 | <0,05 | <0,05 | <0,05 | <0,05 | <0,05 | <0,05 | <0,01 | <0,01 | <0,05 | <0,05 | <0,05 | <0,01 | <0,01 | <0,01 | <0,01 | <0,01 | <0,01 | <0,01 | <0,01 | <0,01 | <0,01 | <0,01 | <0,02 | <0,05 | <0,05 | <0,05 | <0,05 | <0,01 | <0,05 | <0,05 | <0,01 | <0,01 | <0,01 | <0,01 | <0,05 | <0,05 | <0,01 | <0,05 | <0,05 | <0,05 | <0,01 | <0,01 | <0,01 | <0,01 | <0,01 | <0,05 | <0,05 | <0,1 | <0,05 | <0,05
1001 Savska kotlina in Ljubljansko barje | VODICE VO-1 | P46065 | 116163 | 462656 | 2012-10-24 | <0,05 | <0,05 | <0,05 | <0,05 | <0,05 | <0,05 |  | <0,05 | <0,05 | <0,05 | <0,05 | <0,05 | <0,05 | <0,05 |  |  | <0,05 | <0,05 | <0,05 | [12 empty] | <0,05 | <0,05 | <0,05 | <0,05 |  | <0,05 | [5 empty] | <0,05 | <0,05 |  | <0,05 | <0,05 | <0,05
1001 Savska kotlina in Ljubljansko barje | DOMŽALE, C-4 | P50160 | 111468 | 467591 | 2012-05-14 | <0,05 | <0,05 | <0,05 | 0.05 | <0,05 | <0,05 | <0,05 | <0,05 | <0,05 | <0,05 | <0,05 | <0,05 | <0,05 | <0,05 | <0,01 | <0,01 | <0,05 | <0,05 | <0,05 | <0,01 | <0,01 | <0,01 | <0,01 | <0,01 | <0,01 | <0,01 | <0,01 | <0,01 | <0,01 | <0,01 | <0,02 | <0,05 | <0,05 | <0,05 | <0,05 | <0,01 | <0,05 | <0,05 | <0,01 | <0,01 | <0,01 | <0,01 | <0,05 | <0,05 | <0,01 | <0,05 | <0,05 | <0,05 | <0,01 | <0,01 | <0,01 | <0,01 | <0,01 | <0,05 | <0,05 | <0,1 | <0,05 | <0,05
1001 Savska kotlina in Ljubljansko barje | DOMŽALE, C-4 | P50160 | 111468 | 467591 | 2012-10-15 | <0,05 | <0,05 | <0,05 | 0.06 | <0,05 | <0,05 |  | <0,05 | <0,05 | <0,05 | <0,05 | <0,05 | <0,05 | <0,05 |  |  | <0,05 | <0,05 | <0,05 | [12 empty] | <0,05 | <0,05 | <0,05 | <0,05 |  | <0,05 | [5 empty] | <0,05 | <0,05 |  | <0,05 | <0,05 | <0,05
1001 Savska kotlina in Ljubljansko barje | ČRPALIŠČE LEK | P50190 | 114770 | 468350 | 2012-05-14 | <0,05 | <0,05 | <0,05 | 0.07 | <0,05 | <0,05 | <0,05 | <0,05 | <0,05 | <0,05 | <0,05 | <0,05 | <0,05 | <0,05 | <0,01 | <0,01 | <0,05 | <0,05 | <0,05 | <0,01 | <0,01 | <0,01 | <0,01 | <0,01 | <0,01 | <0,01 | <0,01 | <0,01 | <0,01 | <0,01 | <0,02 | <0,05 | <0,05 | <0,05 | <0,05 | <0,01 | <0,05 | <0,05 | <0,01 | <0,01 | <0,01 | <0,01 | <0,05 | <0,05 | <0,01 | <0,05 | <0,05 | <0,05 | <0,01 | <0,01 | <0,01 | <0,01 | <0,01 | <0,05 | <0,05 | <0,1 | <0,05 | <0,05
1001 Savska kotlina in Ljubljansko barje | ČRPALIŠČE LEK | P50190 | 114770 | 468350 | 2012-10-15 | <0,05 | <0,05 | <0,05 | 0.07 | <0,05 | <0,05 |  | <0,05 | <0,05 | <0,05 | <0,05 | <0,05 | <0,05 | <0,05 |  |  | <0,05 | <0,05 | <0,05 | [12 empty] | <0,05 | <0,05 | <0,05 | <0,05 |  | <0,05 | [5 empty] | <0,05 | <0,05 |  | <0,05 | <0,05 | <0,05
1001 Savska kotlina in Ljubljansko barje | PODGORICA 1991 | P50360 | 105918 | 469152 | 2012-05-21 | <0,05 | <0,05 | <0,05 | 0.05 | <0,05 | <0,05 | <0,05 | <0,05 | <0,05 | <0,05 | <0,05 | <0,05 | <0,05 | <0,05 | <0,01 | <0,01 | <0,05 | <0,05 | <0,05 | <0,01 | <0,01 | <0,01 | <0,01 | <0,01 | <0,01 |  | <0,01 | <0,01 | <0,01 | <0,01 | <0,02 | <0,05 | <0,05 | <0,05 | <0,05 | 0.01 | <0,05 | <0,05 |  |  |  |  | <0,05 | <0,05 | <0,01 | <0,05 | <0,05 | <0,05 | <0,01 |  |  |  |  | <0,05 | <0,05 |  | <0,05 | <0,05
1001 Savska kotlina in Ljubljansko barje | PODGORICA 1991 | P50360 | 105918 | 469152 | 2012-10-18 | <0,05 | <0,05 | <0,05 | 0.05 | <0,05 | <0,05 |  | <0,05 | <0,05 | <0,05 | <0,05 | <0,05 | <0,05 | <0,05 |  |  | <0,05 | <0,05 | <0,05 | [12 empty] | <0,05 | <0,05 | <0,05 | <0,05 |  | <0,05 | [5 empty] | <0,05 | <0,05 |  | <0,05 | <0,05 | <0,05
1001 Savska kotlina in Ljubljansko barje | DOLSKO | P50380 | 105355 | 474811 | 2012-05-21 | <0,05 | <0,05 | <0,05 | <0,05 | <0,05 | <0,05 | <0,05 | <0,05 | <0,05 | <0,05 | <0,05 | <0,05 | <0,05 | <0,05 | <0,01 | <0,01 | <0,05 | <0,05 | <0,05 | <0,01 | <0,01 | <0,01 | <0,01 | <0,01 | <0,01 | <0,01 | <0,01 | <0,01 | <0,01 | <0,01 | <0,02 | <0,05 | <0,05 | <0,05 | <0,05 | <0,01 | <0,05 | <0,05 | <0,01 | <0,01 | <0,01 | <0,01 | <0,05 | <0,05 | <0,01 | <0,05 | <0,05 | <0,05 | <0,01 | <0,01 | <0,01 | <0,01 | <0,01 | <0,05 | <0,05 | <0,1 | <0,05 | <0,05
1001 Savska kotlina in Ljubljansko barje | DOLSKO | P50380 | 105355 | 474811 | 2012-10-19 | <0,05 | <0,05 | <0,05 | <0,05 | <0,05 | <0,05 |  | <0,05 | <0,05 | <0,05 | <0,05 | <0,05 | <0,05 | <0,05 |  |  | <0,05 | <0,05 | <0,05 | [12 empty] | <0,05 | <0,05 | <0,05 | <0,05 |  | <0,05 | [5 empty] | <0,05 | <0,05 |  | <0,05 | <0,05 | <0,05
1001 Savska kotlina in Ljubljansko barje | JARŠKI PROD (III) JA-3 | P50420 | 105004 | 465716 | 2012-05-22 | <0,05 | <0,05 | <0,05 | <0,05 | <0,05 | <0,05 | <0,05 | <0,05 | <0,05 | <0,05 | <0,05 | <0,05 | <0,05 | <0,05 | <0,01 | <0,01 | <0,05 | <0,05 | <0,05 | <0,01 | <0,01 | <0,01 | <0,01 | <0,01 | <0,01 | <0,01 | <0,01 | <0,01 | <0,01 | <0,01 | <0,02 | <0,05 | <0,05 | <0,05 | <0,05 | <0,01 | <0,05 | <0,05 | <0,01 | <0,01 | <0,01 | <0,01 | <0,05 | <0,05 | <0,01 | <0,05 | <0,05 | <0,05 | <0,01 | <0,01 | <0,01 | <0,01 | <0,01 | <0,05 | <0,05 | <0,1 | <0,05 | <0,05
1001 Savska kotlina in Ljubljansko barje | JARŠKI PROD (III) JA-3 | P50420 | 105004 | 465716 | 2012-10-19 | <0,05 | <0,05 | <0,05 | <0,05 | <0,05 | <0,05 |  | <0,05 | <0,05 | <0,05 | <0,05 | <0,05 | <0,05 | <0,05 |  |  | <0,05 | <0,05 | <0,05 | [12 empty] | <0,05 | <0,05 | <0,05 | <0,05 |  | <0,05 | [5 empty] | <0,05 | <0,05 |  | <0,05 | <0,05 | <0,05
1001 Savska kotlina in Ljubljansko barje | BROD (Br-11) LV-0477 | P54101 | 107203 | 458470 | 2012-05-15 | <0,05 | <0,05 | <0,05 | <0,05 | <0,05 | <0,05 | <0,05 | <0,05 | <0,05 | <0,05 | <0,05 | <0,05 | <0,05 | <0,05 | <0,01 | <0,01 | <0,05 | <0,05 | <0,05 | <0,01 | <0,01 | <0,01 | <0,01 | <0,01 | <0,01 |  | <0,01 | <0,01 | <0,01 | <0,01 | <0,02 | <0,05 | <0,05 | <0,05 | <0,05 | <0,01 | <0,05 | <0,05 |  |  |  |  | <0,05 | <0,05 | <0,01 | <0,05 | <0,05 | <0,05 | <0,01 |  |  |  |  | <0,05 | <0,05 |  | <0,05 | <0,05
1001 Savska kotlina in Ljubljansko barje | BROD (Br-11) LV-0477 | P54101 | 107203 | 458470 | 2012-10-22 | <0,05 | <0,05 | <0,05 | <0,05 | <0,05 | <0,05 |  | <0,05 | <0,05 | <0,05 | <0,05 | <0,05 | <0,05 | <0,05 |  |  | <0,05 | <0,05 | <0,05 | [12 empty] | <0,05 | <0,05 | <0,05 | <0,05 |  | <0,05 | [5 empty] | <0,05 | <0,05 |  | <0,05 | <0,05 | <0,05
1001 Savska kotlina in Ljubljansko barje | ROJE LV-0377 | P54220 | 106965 | 461306 | 2012-05-15 | <0,05 | <0,05 | <0,05 | <0,05 | <0,05 | <0,05 | <0,05 | <0,05 | <0,05 | <0,05 | <0,05 | <0,05 | <0,05 | <0,05 | <0,01 | <0,01 | <0,05 | <0,05 | <0,05 | <0,01 | <0,01 | <0,01 | <0,01 | <0,01 | <0,01 |  | <0,01 | <0,01 | <0,01 | <0,01 | <0,02 | <0,05 | <0,05 | <0,05 | <0,05 | <0,01 | <0,05 | <0,05 |  |  |  |  | <0,05 | <0,05 | <0,01 | <0,05 | <0,05 | <0,05 | <0,01 |  |  |  |  | <0,05 | <0,05 |  | <0,05 | <0,05
1001 Savska kotlina in Ljubljansko barje | ROJE LV-0377 | P54220 | 106965 | 461306 | 2012-10-22 | <0,05 | <0,05 | <0,05 | <0,05 | <0,05 | <0,05 |  | <0,05 | <0,05 | <0,05 | <0,05 | <0,05 | <0,05 | <0,05 |  |  | <0,05 | <0,05 | <0,05 | [12 empty] | <0,05 | <0,05 | <0,05 | <0,05 |  | <0,05 | [5 empty] | <0,05 | <0,05 |  | <0,05 | <0,05 | <0,05
1001 Savska kotlina in Ljubljansko barje | ŠENTVID (IIa) 0581 | P54280 | 106457 | 460325 | 2012-05-22 | <0,05 | <0,05 | <0,05 | <0,05 | <0,05 | <0,05 | <0,05 | <0,05 | <0,05 | <0,05 | <0,05 | <0,05 | <0,05 | <0,05 | <0,01 | <0,01 | <0,05 | <0,05 | <0,05 | <0,01 | <0,01 | <0,01 | <0,01 | <0,01 | <0,01 |  | <0,01 | <0,01 | <0,01 | <0,01 | <0,02 | <0,05 | <0,05 | <0,05 | <0,05 | <0,01 | <0,05 | <0,05 |  |  |  |  | <0,05 | <0,05 | <0,01 | <0,05 | <0,05 | <0,05 | <0,01 |  |  |  |  | <0,05 | <0,05 | <0,1 | <0,05 | <0,05
1001 Savska kotlina in Ljubljansko barje | ŠENTVID (IIa) 0581 | P54280 | 106457 | 460325 | 2012-10-19 | <0,05 | <0,05 | <0,05 | <0,05 | <0,05 | <0,05 |  | <0,05 | <0,05 | <0,05 | <0,05 | <0,05 | <0,05 | <0,05 |  |  | <0,05 | <0,05 | <0,05 | [12 empty] | <0,05 | <0,05 | <0,05 | <0,05 |  | <0,05 | [5 empty] | <0,05 | <0,05 |  | <0,05 | <0,05 | <0,05
1001 Savska kotlina in Ljubljansko barje | MERCATOR V1 | P54350 | 104846 | 459831 | 2012-05-16 | <0,05 | <0,05 | <0,05 | <0,05 | <0,05 | <0,05 | <0,05 | <0,05 | <0,05 | <0,05 | <0,05 | <0,05 | <0,05 | <0,05 | <0,01 | <0,01 | <0,05 | <0,05 | <0,05 | <0,01 | <0,01 | <0,01 | <0,01 | <0,01 | <0,01 |  | <0,01 | <0,01 | <0,01 | <0,01 | <0,02 | <0,05 | <0,05 | <0,05 | <0,05 | <0,01 | <0,05 | <0,05 |  |  |  |  | <0,05 | <0,05 | <0,01 | <0,05 | <0,05 | <0,05 | <0,01 |  |  |  |  | <0,05 | <0,05 |  | <0,05 | <0,05
1001 Savska kotlina in Ljubljansko barje | MERCATOR V1 | P54350 | 104846 | 459831 | 2012-10-23 | <0,05 | <0,05 | <0,05 | <0,05 | <0,05 | <0,05 |  | <0,05 | <0,05 | <0,05 | <0,05 | <0,05 | <0,05 | <0,05 |  |  | <0,05 | <0,05 | <0,05 | [12 empty] | <0,05 | <0,05 | <0,05 | <0,05 |  | <0,05 | [5 empty] | <0,05 | <0,05 |  | <0,05 | <0,05 | <0,05
1001 Savska kotlina in Ljubljansko barje | MERCATOR V2 | P54351 | 104846 | 459831 | 2012-05-16 | <0,05 | <0,05 | 0.07 | 0.1 | <0,05 | <0,05 | <0,05 | <0,05 | <0,05 | <0,05 | <0,05 | <0,05 | <0,05 | <0,05 | <0,01 | <0,01 | <0,05 | <0,05 | <0,05 | <0,01 | <0,01 | <0,01 | <0,01 | <0,01 | <0,01 |  | <0,01 | <0,01 | <0,01 | <0,01 | <0,02 | <0,05 | <0,05 | <0,05 | <0,05 | <0,01 | <0,05 | <0,05 |  |  |  |  | <0,05 | <0,05 | <0,01 | <0,05 | <0,05 | <0,05 | <0,01 |  |  |  |  | <0,05 | <0,05 |  | <0,05 | <0,05
1001 Savska kotlina in Ljubljansko barje | MERCATOR V2 | P54351 | 104846 | 459831 | 2012-10-23 | <0,05 | <0,05 | 0.06 | 0.09 | <0,05 | <0,05 |  | <0,05 | <0,05 | <0,05 | <0,05 | <0,05 | <0,05 | <0,05 |  |  | <0,05 | <0,05 | <0,05 | [12 empty] | <0,05 | <0,05 | <0,05 | <0,05 |  | <0,05 | [5 empty] | <0,05 | <0,05 |  | <0,05 | <0,05 | <0,05
1001 Savska kotlina in Ljubljansko barje | KLEČE (VIII a) 0543 | P54380 | 104753 | 461314 | 2012-05-22 | <0,05 | <0,05 | <0,05 | <0,05 | <0,05 | <0,05 | <0,05 | <0,05 | <0,05 | <0,05 | <0,05 | <0,05 | <0,05 | <0,05 | <0,01 | <0,01 | <0,05 | <0,05 | <0,05 | <0,01 | <0,01 | <0,01 | <0,01 | <0,01 | <0,01 | <0,01 | <0,01 | <0,01 | <0,01 | <0,01 | <0,02 | <0,05 | <0,05 | <0,05 | <0,05 | <0,01 | <0,05 | <0,05 | <0,01 | <0,01 | <0,01 | <0,01 | <0,05 | <0,05 | <0,01 | <0,05 | <0,05 | <0,05 | <0,01 | <0,01 | <0,01 | <0,01 | <0,01 | <0,05 | <0,05 | <0,1 | <0,05 | <0,05
1001 Savska kotlina in Ljubljansko barje | KLEČE (VIII a) 0543 | P54380 | 104753 | 461314 | 2012-10-19 | <0,05 | <0,05 | <0,05 | <0,05 | <0,05 | <0,05 |  | <0,05 | <0,05 | <0,05 | <0,05 | <0,05 | <0,05 | <0,05 |  |  | <0,05 | <0,05 | <0,05 | [12 empty] | <0,05 | <0,05 | <0,05 | <0,05 |  | <0,05 | [5 empty] | <0,05 | <0,05 |  | <0,05 | <0,05 | <0,05
1001 Savska kotlina in Ljubljansko barje | STOŽICE LV-0277 | P54460 | 104761 | 462973 | 2012-05-15 | <0,05 | <0,05 | <0,05 | <0,05 | <0,05 | <0,05 | <0,05 | <0,05 | <0,05 | <0,05 | <0,05 | <0,05 | <0,05 | <0,05 | <0,01 | <0,01 | <0,05 | <0,05 | <0,05 | <0,01 | <0,01 | <0,01 | <0,01 | <0,01 | <0,01 |  | <0,01 | <0,01 | <0,01 | <0,01 | <0,02 | <0,05 | <0,05 | <0,05 | <0,05 | <0,01 | <0,05 | <0,05 |  |  |  |  | <0,05 | <0,05 | <0,01 | <0,05 | <0,05 | <0,05 | <0,01 |  |  |  |  | <0,05 | <0,05 |  | <0,05 | <0,05
1001 Savska kotlina in Ljubljansko barje | STOŽICE LV-0277 | P54460 | 104761 | 462973 | 2012-10-22 | <0,05 | <0,05 | <0,05 | <0,05 | <0,05 | <0,05 |  | <0,05 | <0,05 | <0,05 | <0,05 | <0,05 | <0,05 | <0,05 |  |  | <0,05 | <0,05 | <0,05 | [12 empty] | <0,05 | <0,05 | <0,05 | <0,05 |  | <0,05 | [5 empty] | <0,05 | <0,05 |  | <0,05 | <0,05 | <0,05
1001 Savska kotlina in Ljubljansko barje | NAVJE-LIMNIGRAF | P54580 | 101914 | 462581 | 2012-05-15 | <0,05 | <0,05 | <0,05 | <0,05 | <0,05 | <0,05 | <0,05 | <0,05 | <0,05 | <0,05 | <0,05 | <0,05 | <0,05 | <0,05 | <0,01 | <0,01 | <0,05 | <0,05 | <0,05 | <0,01 | <0,01 | <0,01 | <0,01 | <0,01 | <0,01 |  | <0,01 | <0,01 | <0,01 | <0,01 | <0,02 | <0,05 | <0,05 | <0,05 | <0,05 | <0,01 | <0,05 | <0,05 |  |  |  |  | <0,05 | <0,05 | <0,01 | <0,05 | <0,05 | <0,05 | <0,01 |  |  |  |  | <0,05 | <0,05 |  | <0,05 | <0,05
1001 Savska kotlina in Ljubljansko barje | NAVJE-LIMNIGRAF | P54580 | 101914 | 462581 | 2012-10-22 | <0,05 | <0,05 | <0,05 | <0,05 | <0,05 | <0,05 |  | <0,05 | <0,05 | <0,05 | <0,05 | <0,05 | <0,05 | <0,05 |  |  | <0,05 | <0,05 | <0,05 | [12 empty] | <0,05 | <0,05 | <0,05 | <0,05 |  | <0,05 | [5 empty] | <0,05 | <0,05 |  | <0,05 | <0,05 | <0,05
1001 Savska kotlina in Ljubljansko barje | HRASTJE - ŠM1/2D | P54700 | 103449 | 465869 | 2012-05-16 | <0,05 | <0,05 | <0,05 | <0,05 | <0,05 | <0,05 | <0,05 | <0,05 | <0,05 | <0,05 | <0,05 | <0,05 | <0,05 | <0,05 | <0,01 | <0,01 | <0,05 | <0,05 | <0,05 | <0,01 | <0,01 | <0,01 | <0,01 | <0,01 | <0,01 |  | <0,01 | <0,01 | <0,01 | <0,01 | <0,02 | <0,05 | <0,05 | <0,05 | <0,05 | <0,01 | <0,05 | <0,05 |  |  |  |  | <0,05 | <0,05 | <0,01 | <0,05 | <0,05 | <0,05 | <0,01 |  |  |  |  | <0,05 | <0,05 |  | <0,05 | <0,05
1001 Savska kotlina in Ljubljansko barje | HRASTJE - ŠM1/2D | P54700 | 103449 | 465869 | 2012-10-23 | <0,05 | <0,05 | <0,05 | <0,05 | <0,05 | <0,05 |  | <0,05 | <0,05 | <0,05 | <0,05 | <0,05 | <0,05 | <0,05 |  |  | <0,05 | <0,05 | <0,05 | [12 empty] | <0,05 | <0,05 | <0,05 | <0,05 |  | <0,05 | [5 empty] | <0,05 | <0,05 |  | <0,05 | <0,05 | <0,05
1001 Savska kotlina in Ljubljansko barje | HRASTJE - ŠM1/2C | P54702 | 103449 | 465869 | 2012-05-16 | <0,05 | <0,05 | <0,05 | <0,05 | <0,05 | <0,05 | <0,05 | <0,05 | <0,05 | <0,05 | <0,05 | <0,05 | <0,05 | <0,05 | <0,01 | <0,01 | <0,05 | <0,05 | <0,05 | <0,01 | <0,01 | <0,01 | <0,01 | <0,01 | <0,01 |  | <0,01 | <0,01 | <0,01 | <0,01 | <0,02 | <0,05 | <0,05 | <0,05 | <0,05 | <0,01 | <0,05 | <0,05 |  |  |  |  | <0,05 | <0,05 | <0,01 | <0,05 | <0,05 | <0,05 | <0,01 |  |  |  |  | <0,05 | <0,05 |  | <0,05 | <0,05
1001 Savska kotlina in Ljubljansko barje | HRASTJE - ŠM1/2C | P54702 | 103449 | 465869 | 2012-10-23 | <0,05 | <0,05 | <0,05 | <0,05 | <0,05 | <0,05 |  | <0,05 | <0,05 | <0,05 | <0,05 | <0,05 | <0,05 | <0,05 |  |  | <0,05 | <0,05 | <0,05 | [12 empty] | <0,05 | <0,05 | <0,05 | <0,05 |  | <0,05 | [5 empty] | <0,05 | <0,05 |  | <0,05 | <0,05 | <0,05
1001 Savska kotlina in Ljubljansko barje | HRASTJE - ŠM1/2B | P54704 | 103449 | 465869 | 2012-05-16 | <0,05 | <0,05 | <0,05 | <0,05 | <0,05 | <0,05 | <0,05 | <0,05 | <0,05 | <0,05 | <0,05 | <0,05 | <0,05 | <0,05 | <0,01 | <0,01 | <0,05 | <0,05 | <0,05 | <0,01 | <0,01 | <0,01 | <0,01 | <0,01 | <0,01 |  | <0,01 | <0,01 | <0,01 | <0,01 | <0,02 | <0,05 | <0,05 | <0,05 | <0,05 | <0,01 | <0,05 | <0,05 |  |  |  |  | <0,05 | <0,05 | <0,01 | <0,05 | <0,05 | <0,05 | <0,01 |  |  |  |  | <0,05 | <0,05 |  | <0,05 | <0,05
1001 Savska kotlina in Ljubljansko barje | HRASTJE - ŠM1/2B | P54704 | 103449 | 465869 | 2012-10-23 | <0,05 | <0,05 | <0,05 | <0,05 | <0,05 | <0,05 |  | <0,05 | <0,05 | <0,05 | <0,05 | <0,05 | <0,05 | <0,05 |  |  | <0,05 | <0,05 | <0,05 | [12 empty] | <0,05 | <0,05 | <0,05 | <0,05 |  | <0,05 | [5 empty] | <0,05 | <0,05 |  | <0,05 | <0,05 | <0,05
1001 Savska kotlina in Ljubljansko barje | HRASTJE - ŠM1/2A | P54706 | 103449 | 465869 | 2012-05-16 | <0,05 | <0,05 | <0,05 | <0,05 | <0,05 | <0,05 | <0,05 | <0,05 | <0,05 | <0,05 | <0,05 | <0,05 | <0,05 | <0,05 | <0,01 | <0,01 | <0,05 | <0,05 | <0,05 | <0,01 | <0,01 | <0,01 | <0,01 | <0,01 | <0,01 |  | <0,01 | <0,01 | <0,01 | <0,01 | <0,02 | <0,05 | <0,05 | <0,05 | <0,05 | <0,01 | <0,05 | <0,05 |  |  |  |  | <0,05 | <0,05 | <0,01 | <0,05 | <0,05 | <0,05 | <0,01 |  |  |  |  | <0,05 | <0,05 |  | <0,05 | <0,05
1001 Savska kotlina in Ljubljansko barje | HRASTJE - ŠM1/2A | P54706 | 103449 | 465869 | 2012-10-23 | <0,05 | <0,05 | <0,05 | <0,05 | <0,05 | <0,05 |  | <0,05 | <0,05 | <0,05 | <0,05 | <0,05 | <0,05 | <0,05 |  |  | <0,05 | <0,05 | <0,05 | [12 empty] | <0,05 | <0,05 | <0,05 | <0,05 |  | <0,05 | [5 empty] | <0,05 | <0,05 |  | <0,05 | <0,05 | <0,05
1001 Savska kotlina in Ljubljansko barje | HRASTJE (I a) 0344 | P54720 | 102944 | 466549 | 2012-05-22 | <0,05 | <0,05 | 0.07 | 0.1 | <0,05 | <0,05 | <0,05 | <0,05 | <0,05 | <0,05 | <0,05 | <0,05 | <0,05 | <0,05 | <0,01 | <0,01 | <0,05 | <0,05 | <0,05 | <0,01 | <0,01 | <0,01 | <0,01 | <0,01 | <0,01 | <0,01 | <0,01 | <0,01 | <0,01 | <0,01 | <0,02 | <0,05 | <0,05 | <0,05 | <0,05 | <0,01 | <0,05 | <0,05 | <0,01 | <0,01 | <0,01 | <0,01 | <0,05 | <0,05 | <0,01 | <0,05 | <0,05 | <0,05 | <0,01 | <0,01 | <0,01 | <0,01 | <0,01 | <0,05 | <0,05 | <0,1 | <0,05 | <0,05
1001 Savska kotlina in Ljubljansko barje | HRASTJE (I a) 0344 | P54720 | 102944 | 466549 | 2012-11-14 | <0,05 | <0,05 | 0.06 | 0.08 | <0,05 | <0,05 |  | <0,05 | <0,05 | <0,05 | <0,05 | <0,05 | <0,05 | <0,05 |  |  | <0,05 | <0,05 | <0,05 | [12 empty] | <0,05 | <0,05 | <0,05 | <0,05 |  | <0,05 | [5 empty] | <0,05 | <0,05 |  | <0,05 | <0,05 | <0,05
1001 Savska kotlina in Ljubljansko barje | ELOK-ZALOG | P54860 | 101646 | 466263 | 2012-05-21 | <0,05 | <0,05 | <0,05 | <0,05 | <0,05 | <0,05 | <0,05 | <0,05 | <0,05 | <0,05 | <0,05 | <0,05 | <0,05 | <0,05 | <0,01 | <0,01 | <0,05 | <0,05 | <0,05 | <0,01 | <0,01 | <0,01 | <0,01 | <0,01 | <0,01 |  | <0,01 | <0,01 | <0,01 | <0,01 | <0,02 | <0,05 | <0,05 | <0,05 | <0,05 | <0,01 | <0,05 | <0,05 |  |  |  |  | <0,05 | <0,05 | <0,01 | <0,05 | <0,05 | <0,05 | <0,01 |  |  |  |  | <0,05 | <0,05 |  | <0,05 | <0,05
1001 Savska kotlina in Ljubljansko barje | ELOK-ZALOG | P54860 | 101646 | 466263 | 2012-10-18 | <0,05 | <0,05 | <0,05 | <0,05 | <0,05 | <0,05 |  | <0,05 | <0,05 | <0,05 | <0,05 | <0,05 | <0,05 | <0,05 |  |  | <0,05 | <0,05 | <0,05 | [12 empty] | <0,05 | <0,05 | <0,05 | <0,05 |  | <0,05 | [5 empty] | <0,05 | <0,05 |  | <0,05 | <0,05 | <0,05
1001 Savska kotlina in Ljubljansko barje | KOTEKS-ZALOG 0371 | P54900 | 102792 | 470260 | 2012-05-21 | <0,05 | <0,05 | <0,05 | <0,05 | <0,05 | <0,05 | <0,05 | <0,05 | <0,05 | <0,05 | <0,05 | <0,05 | <0,05 | <0,05 | <0,01 | <0,01 | <0,05 | <0,05 | <0,05 | <0,01 | <0,01 | <0,01 | <0,01 | <0,01 | <0,01 |  | <0,01 | <0,01 | <0,01 | <0,01 | <0,02 | <0,05 | <0,05 | <0,05 | <0,05 | <0,01 | <0,05 | <0,05 |  |  |  |  | <0,05 | <0,05 | <0,01 | <0,05 | <0,05 | <0,05 | <0,01 |  |  |  |  | <0,05 | <0,05 |  | <0,05 | <0,05
1001 Savska kotlina in Ljubljansko barje | KOTEKS-ZALOG 0371 | P54900 | 102792 | 470260 | 2012-10-18 | <0,05 | <0,05 | <0,05 | <0,05 | <0,05 | <0,05 |  | <0,05 | <0,05 | <0,05 | <0,05 | <0,05 | <0,05 | <0,05 |  |  | <0,05 | <0,05 | <0,05 | [12 empty] | <0,05 | <0,05 | <0,05 | <0,05 |  | <0,05 | [5 empty] | <0,05 | <0,05 |  | <0,05 | <0,05 | <0,05
1001 Savska kotlina in Ljubljansko barje | IŠKI VRŠAJ 1Agl | P58060 | 90883 | 461229 | 2012-05-18 | <0,05 | <0,05 | <0,05 | 0.24 | <0,05 | <0,05 | <0,05 | <0,05 | <0,05 | <0,05 | <0,05 | <0,05 | <0,05 | <0,05 | <0,01 | <0,01 | <0,05 | <0,05 | <0,05 | <0,01 | <0,01 | <0,01 | <0,01 | <0,01 | <0,01 | <0,01 | <0,01 | <0,01 | <0,01 | <0,01 | <0,02 | <0,05 | <0,05 | <0,05 | <0,05 | <0,01 | <0,05 | <0,05 | <0,01 | <0,01 | <0,01 | <0,01 | <0,05 | <0,05 | <0,01 | <0,05 | <0,05 | <0,05 | <0,01 | <0,01 | <0,01 | <0,01 | <0,01 | <0,05 | <0,05 | <0,1 | <0,05 | <0,05
1001 Savska kotlina in Ljubljansko barje | IŠKI VRŠAJ 1Agl | P58060 | 90883 | 461229 | 2012-10-17 | <0,05 | <0,05 | <0,05 | 0.18 | <0,05 | <0,05 |  | <0,05 | <0,05 | <0,05 | <0,05 | <0,05 | <0,05 | <0,05 |  |  | <0,05 | <0,05 | <0,05 | [12 empty] | <0,05 | <0,05 | <0,05 | <0,05 |  | <0,05 | [5 empty] | <0,05 | <0,05 |  | <0,05 | <0,05 | <0,05
1001 Savska kotlina in Ljubljansko barje | IŠKI VRŠAJ,plitvi vodnjak | P58062 | 90852 | 461112 | 2012-05-18 | <0,05 | <0,05 | <0,05 | 0.1 | <0,05 | <0,05 | <0,05 | <0,05 | <0,05 | <0,05 | <0,05 | <0,05 | <0,05 | <0,05 | <0,01 | <0,01 | <0,05 | <0,05 | <0,05 | <0,01 | <0,01 | <0,01 | <0,01 | <0,01 | <0,01 | <0,01 | <0,01 | <0,01 | <0,01 | <0,01 | <0,02 | <0,05 | <0,05 | <0,05 | <0,05 | <0,01 | <0,05 | <0,05 | <0,01 | <0,01 | <0,01 | <0,01 | <0,05 | <0,05 | <0,01 | <0,05 | <0,05 | <0,05 | <0,01 | <0,01 | <0,01 | <0,01 | <0,01 | <0,05 | <0,05 | <0,1 | <0,05 | <0,05
1001 Savska kotlina in Ljubljansko barje | IŠKI VRŠAJ,plitvi vodnjak | P58062 | 90852 | 461112 | 2012-10-17 | <0,05 | <0,05 | <0,05 | 0.05 | <0,05 | <0,05 |  | <0,05 | <0,05 | <0,05 | <0,05 | <0,05 | <0,05 | <0,05 |  |  | <0,05 | <0,05 | <0,05 | [12 empty] | <0,05 | <0,05 | <0,05 | <0,05 |  | <0,05 | [5 empty] | <0,05 | <0,05 |  | <0,05 | <0,05 | <0,05
1001 Savska kotlina in Ljubljansko barje | BOROVNIŠKI VRŠAJ VB-480 | P58120 | 88650 | 450301 | 2012-05-18 | <0,05 | <0,05 | <0,05 | <0,05 | <0,05 | <0,05 | <0,05 | <0,05 | <0,05 | <0,05 | <0,05 | <0,05 | <0,05 | <0,05 | <0,01 | <0,01 | <0,05 | <0,05 | <0,05 | <0,01 | <0,01 | <0,01 | <0,01 | <0,01 | <0,01 | <0,01 | <0,01 | <0,01 | <0,01 | <0,01 | <0,02 | <0,05 | <0,05 | <0,05 | <0,05 | <0,01 | <0,05 | <0,05 | <0,01 | <0,01 | <0,01 | <0,01 | <0,05 | <0,05 | <0,01 | <0,05 | <0,05 | <0,05 | <0,01 | <0,01 | <0,01 | <0,01 | <0,01 | <0,05 | <0,05 | <0,1 | <0,05 | <0,05
1001 Savska kotlina in Ljubljansko barje | BOROVNIŠKI VRŠAJ VB-480 | P58120 | 88650 | 450301 | 2012-10-17 | <0,05 | <0,05 | <0,05 | <0,05 | <0,05 | <0,05 |  | <0,05 | <0,05 | <0,05 | <0,05 | <0,05 | <0,05 | <0,05 |  |  | <0,05 | <0,05 | <0,05 | [12 empty] | <0,05 | <0,05 | <0,05 | <0,05 |  | <0,05 | [5 empty] | <0,05 | <0,05 |  | <0,05 | <0,05 | <0,05
1001 Savska kotlina in Ljubljansko barje | OP-1 | P58150 | 93330 | 460680 | 2012-05-15 | <0,05 | <0,05 | <0,05 | 0.1 | <0,05 | <0,05 | <0,05 | <0,05 | <0,05 | <0,05 | <0,05 | <0,05 | <0,05 | <0,05 | <0,01 | <0,01 | <0,05 | <0,05 | <0,05 | <0,01 | <0,01 | <0,01 | <0,01 | <0,01 | <0,01 |  | <0,01 | <0,01 | <0,01 | <0,01 | <0,02 | <0,05 | <0,05 | <0,05 | <0,05 | <0,01 | <0,05 | <0,05 |  |  |  |  | <0,05 | <0,05 | <0,01 | <0,05 | <0,05 | <0,05 | <0,01 |  |  |  |  | <0,05 | <0,05 |  | <0,05 | <0,05
1001 Savska kotlina in Ljubljansko barje | OP-1 | P58150 | 93330 | 460680 | 2012-10-22 | <0,05 | <0,05 | <0,05 | 0.1 | <0,05 | <0,05 |  | <0,05 | <0,05 | <0,05 | <0,05 | <0,05 | <0,05 | <0,05 |  |  | <0,05 | <0,05 | <0,05 | [12 empty] | <0,05 | <0,05 | <0,05 | <0,05 |  | <0,05 | [5 empty] | <0,05 | <0,05 |  | <0,05 | <0,05 | <0,05
1002 Savinjska kotlina | TRNAVA AC 6/95 | P26061 | 123760 | 505546 | 2012-05-29 | <0,03 | <0,03 | <0,03 | 0.217 | <0,03 | <0,03 |  | <0,03 | <0,03 | <0,03 | <0,03 | <0,03 | <0,03 | <0,03 | <0,03 | <0,03 | <0,03 | <0,03 | <0,03 | <0,02 | <0,02 | <0,02 | <0,02 | <0,02 | <0,03 |  | <0,02 | <0,02 | <0,02 |  | <0,02 | <0,03 | <0,03 | <0,03 | <0,03 | <0,02 | <0,03 | [5 empty] | <0,03 | <0,03 | <0,03 | <0,03 | <0,03 | <0,01 | <0,03
1002 Savinjska kotlina | TRNAVA AC 6/95 | P26061 | 123760 | 505546 | 2012-10-22 | <0,03 | <0,03 | <0,03 | 0.194 | <0,03 | <0,03 |  | <0,03 | <0,03 | <0,03 | <0,03 | <0,03 | <0,03 | <0,03 |  |  | <0,03 |  | <0,03 | [12 empty] | <0,03 | <0,03 | <0,03 | <0,03 |  | <0,03 | [5 empty] | <0,03 | <0,03 |  | <0,03 | <0,03 | <0,01 | <0,03
1002 Savinjska kotlina | ORLA VAS CB-2 | P26120 | 124343 | 506482 | 2012-05-30 | <0,03 | <0,03 | 0.047 | 0.232 | <0,03 | <0,03 |  | <0,03 | <0,03 | <0,03 | <0,03 | <0,03 | <0,03 | <0,03 | <0,03 | <0,03 | <0,03 | <0,03 | <0,03 | <0,02 | <0,02 | <0,02 | <0,02 | <0,02 | <0,03 |  | <0,02 | <0,02 | <0,02 |  | <0,02 | <0,03 | <0,03 | <0,03 | <0,03 | <0,02 | <0,03 | [5 empty] | <0,03 | <0,03 | <0,03 | <0,03 | <0,03 | <0,01 | <0,03
1002 Savinjska kotlina | ORLA VAS CB-2 | P26120 | 124343 | 506482 | 2012-10-23 | <0,03 | 0.03 | <0,03 | 0.067 | <0,03 | <0,03 |  | <0,03 | <0,03 | <0,03 | <0,03 | <0,03 | <0,03 | <0,03 |  |  | <0,03 |  | <0,03 | [12 empty] | <0,03 | <0,03 | <0,03 | <0,03 |  | <0,03 | [5 empty] | <0,03 | <0,03 |  | <0,03 | <0,03 | <0,01 | <0,03
1002 Savinjska kotlina | DOLENJA VAS ČB 1/83 | P26181 | 122089 | 507120 | 2012-05-29 | <0,03 | <0,03 | 0.041 | 0.069 | <0,03 | <0,03 |  | <0,03 | <0,03 | <0,03 | <0,03 | <0,03 | <0,03 | <0,03 | <0,03 | <0,03 | <0,03 | <0,03 | <0,03 | <0,02 | <0,02 | <0,02 | <0,02 | <0,02 | <0,03 |  | <0,02 | <0,02 | <0,02 |  | <0,02 | <0,03 | <0,03 | <0,03 | <0,03 | <0,02 | <0,03 | [5 empty] | <0,03 | <0,03 | <0,03 | <0,03 | <0,03 | <0,01 | <0,03
1002 Savinjska kotlina | DOLENJA VAS ČB 1/83 | P26181 | 122089 | 507120 | 2012-10-22 | <0,03 | <0,03 | 0.039 | 0.064 | <0,03 | <0,03 |  | <0,03 | <0,03 | <0,03 | <0,03 | <0,03 | <0,03 | <0,03 |  |  | <0,03 |  | <0,03 | [12 empty] | <0,03 | <0,03 | <0,03 | <0,03 |  | <0,03 | [5 empty] | <0,03 | <0,03 |  | <0,03 | <0,03 | <0,01 | <0,03
1002 Savinjska kotlina | BREG 0311 | P30060 | 124905 | 506690 | 2012-05-29 | <0,03 | <0,03 | <0,03 | <0,03 | <0,03 | <0,03 | <0,05 | <0,03 | <0,03 | <0,03 | <0,03 | <0,03 | <0,03 | <0,03 | <0,03 | <0,03 | <0,03 | <0,03 | <0,03 | <0,02 | <0,02 | <0,02 | <0,02 | <0,02 | <0,03 | <0,02 | <0,02 | <0,02 | <0,02 |  | <0,02 | <0,03 | <0,03 | <0,03 | <0,03 | <0,02 | <0,03 | <0,05 | <0,02 | <0,02 | <0,02 | <0,02 | <0,03 | <0,03 | <0,03 | <0,03 | <0,03 | <0,01 | <0,03 | <0,02 | <0,02 | <0,02 | <0,02 | <0,05 | <0,05 | <0,05 | <0,05 | <0,05
1002 Savinjska kotlina | BREG 0311 | P30060 | 124905 | 506690 | 2012-10-22 | <0,03 | <0,03 | <0,03 | <0,03 | <0,03 | <0,03 |  | <0,03 | <0,03 | <0,03 | <0,03 | <0,03 | <0,03 | <0,03 |  |  | <0,03 |  | <0,03 | [12 empty] | <0,03 | <0,03 | <0,03 | <0,03 |  | <0,03 | [5 empty] | <0,03 | <0,03 |  | <0,03 | <0,03 | <0,01 | <0,03
1002 Savinjska kotlina | ŠEMPETER 0840 | P30180 | 123495 | 510685 | 2012-05-30 | <0,03 | <0,03 | <0,03 | <0,03 | <0,03 | <0,03 |  | <0,03 | <0,03 | <0,03 | <0,03 | <0,03 | <0,03 | <0,03 | <0,03 | <0,03 | <0,03 | <0,03 | <0,03 | <0,02 | <0,02 | <0,02 | <0,02 | <0,02 | <0,03 |  | <0,02 | <0,02 | <0,02 |  | <0,02 | <0,03 | <0,03 | <0,03 | <0,03 | <0,02 | <0,03 | [5 empty] | <0,03 | <0,03 | <0,03 | <0,03 | <0,03 | <0,01 | <0,03
1002 Savinjska kotlina | ŠEMPETER 0840 | P30180 | 123495 | 510685 | 2012-10-23 | <0,03 | <0,03 | <0,03 | <0,03 | <0,03 | <0,03 |  | <0,03 | <0,03 | <0,03 | <0,03 | <0,03 | <0,03 | <0,03 |  |  | <0,03 |  | <0,03 | [12 empty] | <0,03 | <0,03 | <0,03 | <0,03 |  | <0,03 | [5 empty] | <0,03 | <0,03 |  | <0,03 | <0,03 | <0,01 | <0,03
1002 Savinjska kotlina | GOTOVLJE 0800 | P30240 | 123848 | 512447 | 2012-05-29 | <0,03 | 0.145 | <0,03 | 0.048 | <0,03 | <0,03 |  | <0,03 | <0,03 | <0,03 | <0,03 | <0,03 | <0,03 | <0,03 | <0,03 | <0,03 | <0,03 | <0,03 | <0,03 | <0,02 | <0,02 | <0,02 | <0,02 | <0,02 | <0,03 |  | <0,02 | <0,02 | <0,02 |  | <0,02 | <0,03 | <0,03 | <0,03 | <0,03 | <0,02 | <0,03 | [5 empty] | <0,03 | <0,03 | <0,03 | <0,03 | <0,03 | <0,01 | <0,03
1002 Savinjska kotlina | GOTOVLJE 0800 | P30240 | 123848 | 512447 | 2012-10-22 | <0,03 | <0,03 | <0,03 | 0.04 | <0,03 | <0,03 |  | <0,03 | <0,03 | <0,03 | <0,03 | <0,03 | <0,03 | <0,03 | <0,03 | <0,03 | <0,03 | <0,03 | <0,03 | <0,02 | <0,02 | <0,02 | <0,02 | <0,02 | <0,03 |  | <0,02 | <0,02 | <0,02 |  | <0,02 | <0,03 | <0,03 | <0,03 | <0,03 | <0,02 | <0,03 | [5 empty] | <0,03 | <0,03 | <0,03 | <0,03 | <0,03 | <0,01 | <0,03
1002 Savinjska kotlina | LEVEC VC-1772 | P30660 | 122252 | 516922 | 2012-05-30 | <0,03 | <0,03 | <0,03 | 0.038 | <0,03 | <0,03 |  | <0,03 | <0,03 | <0,03 | <0,03 | <0,03 | <0,03 | <0,03 | <0,03 | <0,03 | <0,03 | <0,03 | <0,03 | <0,02 | <0,02 | <0,02 | <0,02 | <0,02 | <0,03 |  | <0,02 | <0,02 | <0,02 |  | <0,02 | <0,03 | <0,03 | <0,03 | <0,03 | 0.103 | <0,03 | [5 empty] | <0,03 | <0,03 | <0,03 | <0,03 | <0,03 | <0,01 | <0,03
1002 Savinjska kotlina | LEVEC VC-1772 | P30660 | 122252 | 516922 | 2012-10-23 | <0,03 | <0,03 | 0.032 | 0.036 | <0,03 | <0,03 |  | <0,03 | <0,03 | <0,03 | <0,03 | <0,03 | <0,03 | <0,03 |  |  | <0,03 |  | <0,03 | [12 empty] | <0,03 | <0,03 | <0,03 | <0,03 |  | <0,03 | [5 empty] | <0,03 | <0,03 |  | <0,03 | <0,03 | <0,01 | <0,03
1002 Savinjska kotlina | LEVEC AMP P-1 | P30679 | 121773 | 517007 | 2012-05-20 | <0,03 | <0,03 | <0,03 | 0.038 | <0,03 | <0,03 |  | <0,03 | <0,03 | <0,03 | <0,03 | <0,03 | <0,03 | <0,03 | <0,03 | <0,03 | <0,03 | <0,03 | <0,03 | <0,02 | <0,02 | <0,02 | <0,02 | <0,02 | <0,03 |  | <0,02 | <0,02 | <0,02 |  | <0,02 | <0,03 | <0,03 | <0,03 | <0,03 | <0,02 | <0,03 | [5 empty] | <0,03 | <0,03 | <0,03 | <0,03 | <0,03 | <0,01 | <0,03
1002 Savinjska kotlina | LEVEC AMP P-1 | P30679 | 121773 | 517007 | 2012-10-23 | <0,03 | 0.045 | <0,03 | 0.042 | <0,03 | <0,03 |  | <0,03 | <0,03 | <0,03 | 0.039 | <0,03 | <0,03 | <0,03 |  |  | <0,03 |  | <0,03 | [12 empty] | <0,03 | <0,03 | <0,03 | <0,03 |  | <0,03 | [5 empty] | <0,03 | <0,03 |  | <0,03 | <0,03 | <0,01 | <0,03
1002 Savinjska kotlina | ČRPALIŠČE ROJE | P30690 | 122461 | 509939 | 2012-05-29 | <0,03 | <0,03 | <0,03 | <0,03 | <0,03 | <0,03 | <0,05 | <0,03 | <0,03 | <0,03 | <0,03 | <0,03 | <0,03 | <0,03 | <0,03 | <0,03 | <0,03 | <0,03 | <0,03 | <0,02 | <0,02 | <0,02 | <0,02 | <0,02 | <0,03 | <0,02 | <0,02 | <0,02 | <0,02 |  | <0,02 | <0,03 | <0,03 | <0,03 | <0,03 | <0,02 | <0,03 | <0,05 | <0,02 | <0,02 | <0,02 | <0,02 | <0,03 | <0,03 | <0,03 | <0,03 | <0,03 | <0,01 | <0,03 | <0,02 | <0,02 | <0,02 | <0,02 | <0,05 | <0,05 | <0,05 | <0,05 | <0,05
1002 Savinjska kotlina | ČRPALIŠČE ROJE | P30690 | 122461 | 509939 | 2012-10-22 | <0,03 | <0,03 | <0,03 | <0,03 | <0,03 | <0,03 |  | <0,03 | <0,03 | <0,03 | <0,03 | <0,03 | <0,03 | <0,03 |  |  | <0,03 |  | <0,03 | [12 empty] | <0,03 | <0,03 | <0,03 | <0,03 |  | <0,03 | [5 empty] | <0,03 | <0,03 |  | <0,03 | <0,03 | <0,01 | <0,03
1002 Savinjska kotlina | MEDLOG 1941 | P30721 | 123045 | 517746 | 2012-05-30 | <0,03 | <0,03 | <0,03 | <0,03 | <0,03 | <0,03 |  | <0,03 | <0,03 | <0,03 | <0,03 | <0,03 | <0,03 | <0,03 | <0,03 | <0,03 | <0,03 | <0,03 | <0,03 | <0,02 | <0,02 | <0,02 | <0,02 | <0,02 | <0,03 |  | <0,02 | <0,02 | <0,02 |  | <0,02 | <0,03 | <0,03 | <0,03 | <0,03 | <0,02 | <0,03 | [5 empty] | <0,03 | <0,03 | <0,03 | <0,03 | <0,03 | <0,01 | <0,03
1002 Savinjska kotlina | MEDLOG 1941 | P30721 | 123045 | 517746 | 2012-10-23 | <0,03 | <0,03 | <0,03 | <0,03 | <0,03 | <0,03 |  | <0,03 | <0,03 | <0,03 | <0,03 | <0,03 | <0,03 | <0,03 |  |  | <0,03 |  | <0,03 | [12 empty] | <0,03 | <0,03 | <0,03 | <0,03 |  | <0,03 | [5 empty] | <0,03 | <0,03 |  | <0,03 | <0,03 | <0,01 | <0,03
1002 Savinjska kotlina | MEDLOG, vodnjak A | P30723 | 121358 | 517757 | 2012-05-30 | <0,03 | <0,03 | <0,03 | 0.037 | <0,03 | <0,03 | <0,05 | <0,03 | <0,03 | <0,03 | <0,03 | <0,03 | <0,03 | <0,03 | <0,03 | <0,03 | <0,03 | <0,03 | <0,03 | <0,02 | <0,02 | <0,02 | <0,02 | <0,02 | <0,03 | <0,02 | <0,02 | <0,02 | <0,02 |  | <0,02 | <0,03 | <0,03 | <0,03 | <0,03 | <0,02 | <0,03 | <0,05 | <0,02 | <0,02 | <0,02 | <0,02 | <0,03 | <0,03 | <0,03 | <0,03 | <0,03 | <0,01 | <0,03 | <0,02 | <0,02 | <0,02 | <0,02 | <0,05 | <0,05 | <0,05 | <0,05 | <0,05
1002 Savinjska kotlina | MEDLOG, vodnjak A | P30723 | 121358 | 517757 | 2012-10-23 | <0,03 | <0,03 | <0,03 | 0.042 | <0,03 | <0,03 |  | <0,03 | <0,03 | <0,03 | <0,03 | <0,03 | <0,03 | <0,03 |  |  | <0,03 |  | <0,03 | [12 empty] | <0,03 | <0,03 | <0,03 | <0,03 |  | <0,03 | [5 empty] | <0,03 | <0,03 |  | <0,03 | <0,03 | <0,01 | <0,03
1003 Krška kotlina | VRBINA NE-1077 | P62060 | 88487 | 539722 | 2012-05-15 | <0,007 | <0,011 | <0,009 | 0.019 | <0,04 | <0,009 |  | <0,009 | <0,01 | <0,009 | <0,015 | <0,02 | <0,013 | <0,008 | <0,005 | <0,01 | <0,002 | <0,008 | <0,006 | <0,021 | <0,009 | <0,007 | <0,009 | <0,008 | <0,009 |  | <0,015 | <0,013 | <0,013 |  | <0,05 | <0,001 | <0,001 | <0,008 | <0,007 | <0,012 | <0,001 | [5 empty] | <0,002 | <0,002 | <0,004 | <0,002 | <0,002 | <0,003 | <0,001
1003 Krška kotlina | VRBINA NE-1077 | P62060 | 88487 | 539722 | 2012-10-09 | <0,007 | <0,011 | 0.013 | 0.023 | <0,04 | <0,009 |  | <0,009 | <0,01 | <0,009 | <0,015 | <0,02 | <0,013 | <0,008 |  |  | <0,002 |  | <0,006 | [12 empty] | <0,001 | <0,001 | <0,008 | <0,007 |  | <0,001 | [5 empty] | <0,002 | <0,002 |  | <0,002 | <0,002 | <0,003 | <0,001
1003 Krška kotlina | SP.STARI GRAD NE-1177 | P62120 | 87870 | 540900 | 2012-05-15 | <0,007 | <0,011 | 0.011 | 0.019 | <0,04 | <0,009 |  | <0,009 | <0,01 | <0,009 | <0,015 | <0,02 | <0,013 | <0,008 | <0,005 | <0,01 | <0,002 | <0,008 | <0,006 | <0,021 | <0,009 | <0,007 | <0,009 | <0,008 | <0,009 |  | <0,015 | <0,013 | <0,013 |  | <0,05 | <0,001 | <0,001 | <0,008 | <0,007 | <0,012 | <0,001 | [5 empty] | <0,002 | <0,002 | <0,004 | <0,002 | <0,002 | <0,003 | <0,001
1003 Krška kotlina | SP.STARI GRAD NE-1177 | P62120 | 87870 | 540900 | 2012-10-09 | <0,007 | <0,011 | 0.016 | 0.035 | <0,04 | <0,009 |  | <0,009 | <0,01 | <0,009 | <0,015 | <0,02 | <0,013 | <0,008 |  |  | <0,002 |  | <0,006 | [12 empty] | <0,001 | <0,001 | <0,008 | <0,007 |  | <0,001 | [5 empty] | <0,002 | <0,002 |  | <0,002 | <0,002 | <0,003 | <0,001
1003 Krška kotlina | ŠENTLENART NE-1377 | P62240 | 86260 | 544830 | 2012-05-15 | <0,007 | <0,011 | <0,009 | <0,004 | <0,04 | <0,009 |  | <0,009 | <0,01 | <0,009 | <0,015 | <0,02 | <0,013 | <0,008 | <0,005 | <0,01 | <0,002 | <0,008 | <0,006 | <0,021 | <0,009 | <0,007 | <0,009 | <0,008 | <0,009 |  | <0,015 | <0,013 | <0,013 |  | <0,05 | <0,001 | <0,001 | <0,008 | <0,007 | <0,012 | <0,001 | [5 empty] | <0,002 | <0,002 | <0,004 | <0,002 | <0,002 | <0,003 | <0,001
1003 Krška kotlina | ŠENTLENART NE-1377 | P62240 | 86260 | 544830 | 2012-10-09 | <0,007 | <0,011 | <0,009 | <0,004 | <0,04 | <0,009 |  | <0,009 | <0,01 | <0,009 | <0,015 | <0,02 | <0,013 | <0,008 |  |  | <0,002 |  | <0,006 | [12 empty] | <0,001 | <0,001 | <0,008 | <0,007 |  | <0,001 | [5 empty] | <0,002 | <0,002 |  | <0,002 | <0,002 | <0,003 | <0,001
1003 Krška kotlina | DRNOVO | P66120 | 86797 | 537438 | 2012-05-16 | <0,007 | <0,011 | 0.048 | 0.17 | <0,04 | <0,009 | <0,03 | <0,009 | <0,01 | <0,009 | <0,015 | <0,02 | <0,013 | <0,008 | <0,005 | <0,01 | <0,002 | <0,008 | <0,006 | <0,021 | <0,009 | <0,007 | <0,009 | <0,008 | <0,009 | <0,01 | <0,015 | <0,013 | <0,013 |  | <0,05 | <0,001 | <0,001 | <0,008 | <0,007 | 0.016 | <0,001 | <0,003 | <0,013 | <0,013 | <0,014 | <0,007 | <0,002 | <0,002 | <0,004 | <0,002 | <0,002 | <0,003 | <0,001 | <0,05 | <0,014 | <0,004 | <0,02 | <0,006 | <0,007 | <0,1 | <0,005 | <0,021
1003 Krška kotlina | DRNOVO | P66120 | 86797 | 537438 | 2012-10-10 | <0,007 | <0,011 | 0.044 | 0.13 | <0,04 | <0,009 | <0,03 | <0,009 | <0,01 | <0,009 | <0,015 | <0,02 | <0,013 | <0,008 | <0,005 | <0,01 | <0,002 | <0,008 | <0,006 | <0,021 | <0,009 | <0,007 | <0,009 | <0,008 | <0,009 | <0,01 | <0,015 | <0,013 | <0,013 |  | <0,05 | <0,001 | <0,001 | <0,008 | <0,007 | <0,012 | <0,001 | <0,003 | <0,013 | <0,013 | <0,014 | <0,007 | <0,002 | <0,002 | <0,004 | <0,002 | <0,002 | <0,003 | <0,001 | <0,05 | <0,014 | <0,004 | <0,02 | <0,006 | <0,007 | <0,1 | <0,005 | <0,021
1003 Krška kotlina | BREGE - črpališče | P66242 | 86882 | 539329 | 2012-05-15 | <0,007 | <0,011 | 0.03 | 0.049 | <0,04 | <0,009 | <0,03 | <0,009 | <0,01 | <0,009 | <0,015 | <0,02 | <0,013 | <0,008 | <0,005 | <0,01 | <0,002 | <0,008 | <0,006 | <0,021 | <0,009 | <0,007 | <0,009 | <0,008 | <0,009 | <0,01 | <0,015 | <0,013 | <0,013 |  | <0,05 | <0,001 | <0,001 | <0,008 | <0,007 | <0,012 | <0,001 | <0,003 | <0,013 | <0,013 | <0,014 | <0,007 | <0,002 | <0,002 | <0,004 | <0,002 | <0,002 | <0,003 | <0,001 | <0,05 | <0,014 | <0,004 | <0,02 | <0,006 | <0,007 | <0,1 | <0,005 | <0,021
1003 Krška kotlina | BREGE - črpališče | P66242 | 86882 | 539329 | 2012-10-09 | <0,007 | <0,011 | 0.026 | 0.041 | <0,04 | <0,009 |  | <0,009 | <0,01 | <0,009 | <0,015 | <0,02 | <0,013 | <0,008 |  |  | <0,002 |  | <0,006 | [12 empty] | <0,001 | <0,001 | <0,008 | <0,007 |  | <0,001 | [5 empty] | <0,002 | <0,002 |  | <0,002 | <0,002 | <0,003 | <0,001
1003 Krška kotlina | CERKLJE 0112 | P66302 | 83046 | 540952 | 2012-05-15 | <0,007 | <0,011 | 0.009 | 0.023 | <0,04 | <0,009 |  | <0,009 | <0,01 | <0,009 | <0,015 | <0,02 | <0,013 | <0,008 | <0,005 | <0,01 | <0,002 | <0,008 | <0,006 | <0,021 | <0,009 | <0,007 | <0,009 | <0,008 | <0,009 |  | <0,015 | <0,013 | <0,013 |  | <0,05 | <0,001 | <0,001 | <0,008 | <0,007 | <0,012 | <0,001 | [5 empty] | <0,002 | <0,002 | <0,004 | <0,002 | <0,002 | <0,003 | <0,001
1003 Krška kotlina | CERKLJE 0112 | P66302 | 83046 | 540952 | 2012-10-09 | <0,007 | <0,011 | 0.009 | 0.024 | <0,04 | <0,009 |  | <0,009 | <0,01 | <0,009 | <0,015 | <0,02 | <0,013 | <0,008 | <0,005 | <0,01 | <0,002 | <0,008 | <0,006 | <0,021 | <0,009 | <0,007 | <0,009 | <0,008 | <0,009 |  | <0,015 | <0,013 | <0,013 |  | <0,05 | <0,001 | <0,001 | <0,008 | <0,007 | <0,012 | <0,001 | [5 empty] | <0,002 | <0,002 | <0,004 | <0,002 | <0,002 | <0,003 | <0,001
1003 Krška kotlina | SKOPICE NE-0877 | P66400 | 85240 | 543130 | 2012-05-15 | <0,007 | <0,011 | 0.024 | 0.069 | <0,04 | <0,009 |  | <0,009 | <0,01 | <0,009 | <0,015 | <0,02 | <0,013 | <0,008 | <0,005 | <0,01 | <0,002 | <0,008 | <0,006 | <0,021 | <0,009 | <0,007 | <0,009 | <0,008 | <0,009 |  | <0,015 | <0,013 | <0,013 |  | <0,05 | <0,001 | <0,001 | <0,008 | <0,007 | <0,012 | <0,001 | [5 empty] | <0,002 | <0,002 | <0,004 | <0,002 | <0,002 | <0,003 | <0,001
1003 Krška kotlina | SKOPICE NE-0877 | P66400 | 85240 | 543130 | 2012-10-09 | <0,007 | <0,011 | 0.037 | 0.079 | <0,04 | <0,009 |  | <0,009 | <0,01 | <0,009 | <0,015 | <0,02 | <0,013 | <0,008 |  |  | <0,002 |  | <0,006 | [12 empty] | <0,001 | <0,001 | <0,008 | <0,007 |  | <0,001 | [5 empty] | <0,002 | <0,002 |  | <0,002 | <0,002 | <0,003 | <0,001
1003 Krška kotlina | PB-6 | P68006 | 83793 | 544553 | 2012-05-16 | <0,007 | <0,011 | 0.033 | 0.1 | <0,04 | <0,009 |  | <0,009 | <0,01 | <0,009 | <0,015 | <0,02 | <0,013 | <0,008 | <0,005 | <0,01 | <0,002 | <0,008 | <0,006 | <0,021 | <0,009 | <0,007 | <0,009 | <0,008 | <0,009 |  | <0,015 | <0,013 | <0,013 |  | <0,05 | 0.002 | <0,001 | <0,008 | <0,007 | <0,012 | <0,001 | [5 empty] | <0,002 | <0,002 | <0,004 | <0,002 | <0,002 | <0,003 | <0,001
1003 Krška kotlina | PB-6 | P68006 | 83793 | 544553 | 2012-10-10 | <0,007 | <0,011 | 0.032 | 0.091 | <0,04 | <0,009 |  | <0,009 | <0,01 | <0,009 | <0,015 | <0,02 | <0,013 | <0,008 |  |  | <0,002 |  | <0,006 | [12 empty] | <0,001 | <0,001 | <0,008 | <0,007 |  | <0,001 | [5 empty] | <0,002 | <0,002 |  | <0,002 | <0,002 | <0,003 | <0,001
1003 Krška kotlina | PB-9 | P68009 | 85481 | 541013 | 2012-05-16 | <0,007 | <0,011 | 0.036 | 0.09 | <0,04 | <0,009 |  | <0,009 | <0,01 | <0,009 | <0,015 | <0,02 | <0,013 | <0,008 | <0,005 | <0,01 | <0,002 | <0,008 | <0,006 | <0,021 | <0,009 | <0,007 | <0,009 | <0,008 | <0,009 |  | <0,015 | <0,013 | <0,013 |  | <0,05 | <0,001 | <0,001 | <0,008 | <0,007 | <0,012 | <0,001 | [5 empty] | <0,002 | <0,002 | <0,004 | <0,002 | <0,002 | <0,003 | <0,001
1003 Krška kotlina | PB-9 | P68009 | 85481 | 541013 | 2012-10-10 | <0,007 | <0,011 | 0.027 | 0.066 | <0,04 | <0,009 |  | <0,009 | <0,01 | <0,009 | <0,015 | <0,02 | <0,013 | <0,008 |  |  | <0,002 |  | <0,006 | [12 empty] | 0.002 | <0,001 | <0,008 | <0,007 |  | <0,001 | [5 empty] | <0,002 | <0,002 |  | <0,002 | <0,002 | <0,003 | <0,001
1003 Krška kotlina | PB-20 | P68020 | 85239 | 545180 | 2012-05-16 | <0,007 | <0,011 | <0,009 | 0.015 | <0,04 | <0,009 |  | <0,009 | <0,01 | <0,009 | <0,015 | <0,02 | <0,013 | <0,008 | <0,005 | <0,01 | <0,002 | <0,008 | <0,006 | <0,021 | <0,009 | <0,007 | <0,009 | <0,008 | <0,009 |  | <0,015 | <0,013 | <0,013 |  | <0,05 | <0,001 | <0,001 | <0,008 | <0,007 | <0,012 | <0,001 | [5 empty] | <0,002 | <0,002 | <0,004 | <0,002 | <0,002 | <0,003 | <0,001
1003 Krška kotlina | PB-20 | P68020 | 85239 | 545180 | 2012-10-10 | <0,007 | <0,011 | <0,009 | 0.019 | <0,04 | <0,009 |  | <0,009 | <0,01 | <0,009 | <0,015 | <0,02 | <0,013 | <0,008 |  |  | <0,002 |  | <0,006 | [12 empty] | <0,001 | <0,001 | <0,008 | <0,007 |  | <0,001 | [5 empty] | <0,002 | <0,002 |  | <0,002 | <0,002 | <0,003 | <0,001
1003 Krška kotlina | ČATEŽ M32 | P70060 | 83139 | 548528 | 2012-05-15 | <0,007 | <0,011 | <0,009 | 0.007 | <0,04 | <0,009 |  | <0,009 | <0,01 | <0,009 | <0,015 | <0,02 | <0,013 | <0,008 | <0,005 | <0,01 | <0,002 | <0,008 | <0,006 | <0,021 | <0,009 | <0,007 | <0,009 | <0,008 | <0,009 |  | <0,015 | <0,013 | <0,013 |  | <0,05 | <0,001 | <0,001 | <0,008 | <0,007 | <0,012 | <0,001 | [5 empty] | <0,002 | <0,002 | <0,004 | <0,002 | <0,002 | <0,003 | <0,001
1003 Krška kotlina | ČATEŽ M32 | P70060 | 83139 | 548528 | 2012-10-09 | <0,007 | <0,011 | <0,009 | 0.014 | <0,04 | <0,009 |  | <0,009 | <0,01 | <0,009 | <0,015 | <0,02 | <0,013 | <0,008 |  |  | <0,002 |  | <0,006 | [12 empty] | <0,001 | <0,001 | <0,008 | <0,007 |  | <0,001 | [5 empty] | <0,002 | <0,002 |  | <0,002 | <0,002 | <0,003 | <0,001
1005 Karavanke | ZAVRŠNICA | I01030 | 141485 | 438404 | 2012-05-23 | <0,007 | <0,011 | <0,009 | <0,004 | <0,04 | <0,009 | <0,03 | <0,009 | <0,01 | <0,009 | <0,015 | <0,02 | <0,013 | <0,008 | <0,005 | <0,01 | <0,002 | <0,008 | <0,006 | <0,021 | <0,009 | <0,007 | <0,009 | <0,008 | <0,009 | <0,01 | <0,015 | <0,013 | <0,013 |  | <0,05 | <0,001 | <0,001 | <0,008 | <0,007 | 0.083 | <0,001 | <0,003 | <0,013 | <0,013 | <0,014 | <0,007 | <0,002 | <0,002 | <0,004 | <0,002 | <0,002 | <0,003 | <0,001 | <0,05 | <0,014 | <0,004 | <0,02 | <0,006 | <0,007 | <0,1 | <0,005 | <0,021
1007 Cerkljansko, Škofjeloško in Polhograjsko hribovje | TREBIJA | I07010 | 106600 | 430380 | 2012-05-28 | <0,007 | <0,011 | <0,009 | <0,004 | <0,04 | <0,009 | <0,03 | <0,009 | <0,01 | <0,009 | <0,015 | <0,02 | <0,013 | <0,008 | <0,005 | <0,01 | <0,002 | <0,008 | <0,006 | <0,021 | <0,009 | <0,007 | <0,009 | <0,008 | <0,009 | <0,01 | <0,015 | <0,013 | <0,013 |  | <0,05 | <0,001 | <0,001 | <0,008 | <0,007 | <0,012 | <0,001 | <0,003 | <0,013 | <0,013 | <0,014 | <0,007 | <0,002 | <0,002 | <0,004 | <0,002 | <0,002 | <0,003 | <0,001 | <0,05 | <0,014 | <0,004 | <0,02 | <0,006 | <0,007 | <0,1 | <0,005 | <0,021
1007 Cerkljansko, Škofjeloško in Polhograjsko hribovje | PODKLAN | I07040 | 100453 | 431122 | 2012-05-28 | <0,007 | <0,011 | <0,009 | <0,004 | <0,04 | <0,009 | <0,03 | <0,009 | <0,01 | <0,009 | <0,015 | <0,02 | <0,013 | <0,008 | <0,005 | <0,01 | <0,002 | <0,008 | <0,006 | <0,021 | <0,009 | <0,007 | <0,009 | <0,008 | <0,009 | <0,01 | <0,015 | <0,013 | <0,013 |  | <0,05 | <0,001 | <0,001 | <0,008 | <0,007 | <0,012 | <0,001 | <0,003 | <0,013 | <0,013 | <0,014 | <0,007 | <0,002 | <0,002 | <0,004 | <0,002 | <0,002 | <0,003 | <0,001 | <0,05 | <0,014 | <0,004 | <0,02 | <0,006 | <0,007 | <0,1 | <0,005 | <0,021
1007 Cerkljansko, Škofjeloško in Polhograjsko hribovje | PAJSARJEVA JAMA | I07050 | 95091 | 443497 | 2012-05-28 | <0,007 | <0,011 | <0,009 | 0.008 | <0,04 | <0,009 |  | <0,009 | <0,01 | <0,009 | <0,015 | <0,02 | <0,013 | <0,008 | <0,005 | <0,01 | <0,002 | <0,008 | <0,006 | <0,021 | <0,009 | <0,007 | <0,009 | <0,008 | <0,009 |  | <0,015 | <0,013 | <0,013 |  | <0,05 | <0,001 | <0,001 | <0,008 | <0,007 | 0.083 | <0,001 | [5 empty] | <0,002 | 0.002 | <0,004 | <0,002 | <0,002 | <0,003 | <0,001
1007 Cerkljansko, Škofjeloško in Polhograjsko hribovje | PAJSARJEVA JAMA | I07050 | 95091 | 443497 | 2012-10-22 | <0,007 | <0,011 | <0,009 | <0,004 | <0,04 | <0,009 |  | <0,009 | <0,01 | <0,009 | <0,015 | <0,02 | <0,013 | <0,008 |  |  | <0,002 |  | <0,006 | [12 empty] | <0,001 | <0,001 | <0,008 | <0,007 |  | <0,001 | [5 empty] | <0,002 | <0,002 |  | <0,002 | <0,002 | <0,003 | <0,001
1008 Posavsko hribovje do osrednje Sotle | LIPOGLAV | I22030 | 95753 | 473859 | 2012-05-21 | <0,007 | <0,011 | <0,009 | 0.004 | <0,04 | <0,009 |  | <0,009 | <0,01 | <0,009 | <0,015 | <0,02 | <0,013 | <0,008 |  |  | <0,002 |  | <0,006 | [12 empty] | <0,001 | <0,001 | <0,008 | <0,007 |  | <0,001 | [5 empty] | <0,002 | <0,002 |  | <0,002 | <0,002 | <0,003 | <0,001
1008 Posavsko hribovje do osrednje Sotle | LIPOGLAV | I22030 | 95753 | 473859 | 2012-10-15 | <0,007 | <0,011 | <0,009 | <0,004 | <0,04 | <0,009 |  | <0,009 | <0,01 | <0,009 | <0,015 | <0,02 | <0,013 | <0,008 |  |  | <0,002 |  | <0,006 | [12 empty] | <0,001 | <0,001 | <0,008 | <0,007 |  | <0,001 | [5 empty] | <0,002 | <0,002 |  | <0,002 | <0,002 | <0,003 | <0,001
1008 Posavsko hribovje do osrednje Sotle | MITOVŠEK | I22040 | 108871 | 503019 | 2012-05-21 | <0,007 | <0,011 | <0,009 | <0,004 | <0,04 | <0,009 | <0,03 | <0,009 | <0,01 | <0,009 | <0,015 | <0,02 | <0,013 | <0,008 | <0,005 | <0,01 | <0,002 | <0,008 | <0,006 | <0,021 | <0,009 | <0,007 | <0,009 | <0,008 | <0,009 | <0,01 | <0,015 | <0,013 | <0,013 |  | <0,05 | <0,001 | <0,001 | <0,008 | <0,007 | <0,012 | <0,001 | <0,003 | <0,013 | <0,013 | <0,014 | <0,007 | <0,002 | <0,002 | <0,004 | <0,002 | <0,002 | <0,003 | <0,001 | <0,05 | <0,014 | <0,004 | <0,02 | <0,006 | <0,007 | <0,1 | <0,005 | <0,021
1008 Posavsko hribovje do osrednje Sotle | KAMNJE Š-1/92 | I22080 | 93241 | 507481 | 2012-05-21 | <0,007 | 0.03 | 0.05 | 0.17 | <0,04 | <0,009 | <0,03 | <0,009 | <0,01 | <0,009 | 0.031 | 0.03 | <0,013 | <0,008 | <0,005 | <0,01 | <0,002 | <0,008 | <0,006 | <0,021 | <0,009 | <0,007 | <0,009 | <0,008 | <0,009 | <0,01 | <0,015 | <0,013 | <0,013 |  | <0,05 | <0,001 | <0,001 | <0,008 | <0,007 | <0,012 | <0,001 | <0,003 | <0,013 | <0,013 | <0,014 | <0,007 | <0,002 | <0,002 | <0,004 | <0,002 | <0,002 | <0,003 | <0,001 | <0,05 | <0,014 | <0,004 | <0,02 | <0,006 | <0,007 | <0,1 | <0,005 | <0,021
1008 Posavsko hribovje do osrednje Sotle | KAMNJE Š-1/92 | I22080 | 93241 | 507481 | 2012-10-15 | <0,007 | 0.051 | 0.049 | 0.19 | <0,04 | <0,009 | <0,03 | <0,009 | <0,01 | <0,009 | 0.042 | 0.034 | <0,013 | <0,008 | <0,005 | <0,01 | <0,002 | <0,008 | <0,006 | <0,021 | <0,009 | <0,007 | <0,009 | <0,008 | <0,009 | <0,01 | <0,015 | <0,013 | <0,013 |  | <0,05 | <0,001 | <0,001 | <0,008 | <0,007 | 0.013 | <0,001 | <0,003 | <0,013 | <0,013 | <0,014 | <0,007 | <0,002 | <0,002 | <0,004 | <0,002 | <0,002 | <0,003 | <0,001 | <0,05 | <0,014 | <0,004 | <0,02 | <0,006 | <0,007 | <0,1 | <0,005 | <0,021
1008 Posavsko hribovje do osrednje Sotle | TREBEŽ VT-1 | P62180 | 88305 | 546001 | 2012-05-21 | <0,007 | <0,011 | <0,009 | <0,004 | <0,04 | <0,009 | <0,03 | <0,009 | <0,01 | <0,009 | <0,015 | <0,02 | <0,013 | <0,008 | <0,005 | <0,01 | <0,002 | <0,008 | <0,006 | <0,021 | <0,009 | <0,007 | <0,009 | <0,008 | <0,009 | <0,01 | <0,015 | <0,013 | <0,013 |  | <0,05 | <0,001 | <0,001 | <0,008 | <0,007 | <0,012 | <0,001 | <0,003 | <0,013 | <0,013 | <0,014 | <0,007 | <0,002 | <0,002 | <0,004 | <0,002 | <0,002 | <0,003 | <0,001 | <0,05 | <0,014 | <0,004 | <0,02 | <0,006 | <0,007 | <0,1 | <0,005 | <0,021
1009 Spodnji del Savinje do Sotle | FRANKOLOVO | I00060 | 132000 | 525000 | 2012-05-28 | <0,03 | <0,03 | <0,03 | <0,03 | <0,03 | <0,03 |  | <0,03 | <0,03 | <0,03 | <0,03 | <0,03 | <0,03 | <0,03 | <0,03 | <0,03 | <0,03 | <0,03 | <0,03 | <0,02 | <0,02 | <0,02 | <0,02 | <0,02 | <0,03 |  | <0,02 | <0,02 | <0,02 |  | <0,02 | <0,03 | <0,03 | <0,03 | <0,03 | <0,02 | <0,03 | [5 empty] | <0,03 | <0,03 | <0,03 | <0,03 | <0,03 | <0,01 | <0,03
1009 Spodnji del Savinje do Sotle | FRANKOLOVO | I00060 | 132000 | 525000 | 2012-10-19 | <0,03 | <0,03 | <0,03 | <0,03 | <0,03 | <0,03 |  | <0,03 | <0,03 | <0,03 | <0,03 | <0,03 | <0,03 | <0,03 | <0,03 | <0,03 | <0,03 | <0,03 | <0,03 | <0,02 | <0,02 | <0,02 | <0,02 | <0,02 | <0,03 |  | <0,02 | <0,02 | <0,02 |  | <0,02 | <0,03 | <0,03 | <0,03 | <0,03 | <0,02 | <0,03 | [5 empty] | <0,03 | <0,03 | <0,03 | <0,03 | <0,03 | <0,01 | <0,03
1009 Spodnji del Savinje do Sotle | VODRUŽ K-2/87 | I00120 | 115425 | 528377 | 2012-05-28 | <0,03 | <0,03 | <0,03 | <0,03 | <0,03 | <0,03 | <0,05 | <0,03 | <0,03 | <0,03 | <0,03 | <0,03 | <0,03 | <0,03 | <0,03 | <0,03 | <0,03 | <0,03 | <0,03 | <0,02 | <0,02 | <0,02 | <0,02 | <0,02 | <0,03 | <0,02 | <0,02 | <0,02 | <0,02 |  | <0,02 | <0,03 | <0,03 | <0,03 | <0,03 | <0,02 | <0,03 | <0,05 | 0.02 | <0,02 | <0,02 | <0,02 | <0,03 | <0,03 | <0,03 | <0,03 | <0,03 | <0,01 | <0,03 | <0,02 | <0,02 | <0,02 | <0,02 | <0,05 | <0,05 | <0,05 | <0,05 | <0,05
1009 Spodnji del Savinje do Sotle | MATIJEVEC VG-1, Zabukovica | I00130 | 117010 | 510650 | 2012-05-29 | <0,03 | <0,03 | <0,03 | <0,03 | <0,03 | <0,03 | <0,05 | <0,03 | <0,03 | <0,03 | <0,03 | <0,03 | <0,03 | <0,03 | <0,03 | <0,03 | <0,03 | <0,03 | <0,03 | <0,02 | <0,02 | <0,02 | <0,02 | <0,02 | <0,03 | <0,02 | <0,02 | <0,02 | <0,02 |  | <0,02 | <0,03 | <0,03 | <0,03 | <0,03 | <0,02 | <0,03 | <0,05 | <0,02 | <0,02 | <0,02 | <0,02 | <0,03 | <0,03 | <0,03 | <0,03 | <0,03 | <0,01 | <0,03 | <0,02 | <0,02 | <0,02 | <0,02 | <0,05 | <0,05 | <0,05 | <0,05 | <0,05
1009 Spodnji del Savinje do Sotle | JELŠEVA LOKA | I00180 | 136220 | 521967 | 2012-05-28 | <0,03 | <0,03 | <0,03 | <0,03 | <0,03 | <0,03 | <0,05 | <0,03 | <0,03 | <0,03 | <0,03 | <0,03 | <0,03 | <0,03 | <0,03 | <0,03 | <0,03 | <0,03 | <0,03 | <0,02 | <0,02 | <0,02 | <0,02 | <0,02 | <0,03 | <0,02 | <0,02 | <0,02 | <0,02 |  | <0,02 | <0,03 | <0,03 | <0,03 | <0,03 | <0,02 | <0,03 | <0,05 | <0,02 | <0,02 | <0,02 | <0,02 | <0,03 | <0,03 | <0,03 | <0,03 | <0,03 | <0,01 | <0,03 | <0,02 | <0,02 | <0,02 | <0,02 | <0,05 | <0,05 | <0,05 | <0,05 | <0,05
1010 Kraška Ljubljanica | GALETOVI IZVIRI - BISTRA | I06040 | 89100 | 448747 | 2012-05-29 | <0,007 | <0,011 | <0,009 | <0,004 | <0,04 | <0,009 |  | <0,009 | <0,01 | <0,009 | <0,015 | <0,02 | <0,013 | <0,008 |  |  | <0,002 |  | <0,006 | [12 empty] | <0,001 | <0,001 | <0,008 | <0,007 |  | <0,001 | [5 empty] | <0,002 | <0,002 |  | <0,002 | <0,002 | <0,003 | <0,001
1010 Kraška Ljubljanica | IŠČICA | I06081 | 90597 | 463734 | 2012-05-29 | <0,007 | <0,011 | <0,009 | <0,004 | <0,04 | <0,009 |  | <0,009 | <0,01 | <0,009 | <0,015 | <0,02 | <0,013 | <0,008 |  |  | <0,002 |  | <0,006 | [12 empty] | <0,001 | <0,001 | <0,008 | <0,007 |  | <0,001 | [5 empty] | <0,002 | <0,002 |  | <0,002 | <0,002 | <0,003 | <0,001
1010 Kraška Ljubljanica | IŠČICA | I06081 | 90597 | 463734 | 2012-10-23 | <0,007 | <0,011 | <0,009 | 0.005 | <0,04 | <0,009 |  | <0,009 | <0,01 | <0,009 | <0,015 | <0,02 | <0,013 | <0,008 |  |  | <0,002 |  | <0,006 | [12 empty] | <0,001 | <0,001 | <0,008 | <0,007 |  | <0,001 | [5 empty] | <0,002 | <0,002 |  | <0,002 | <0,002 | <0,003 | <0,001
1010 Kraška Ljubljanica | IZVIR LJUBLJANICE - Močilnik | I06155 | 90332 | 445527 | 2012-05-29 | <0,007 | <0,011 | <0,009 | <0,004 | <0,04 | <0,009 |  | <0,009 | <0,01 | <0,009 | <0,015 | <0,02 | <0,013 | <0,008 |  |  | 0.009 |  | <0,006 | [12 empty] | <0,001 | <0,001 | <0,008 | <0,007 |  | <0,001 | [5 empty] | <0,002 | <0,002 |  | <0,002 | <0,002 | <0,003 | <0,001
1010 Kraška Ljubljanica | IZVIR LJUBLJANICE - Močilnik | I06155 | 90332 | 445527 | 2012-10-23 | <0,007 | <0,011 | <0,009 | <0,004 | <0,04 | <0,009 |  | <0,009 | <0,01 | <0,009 | <0,015 | <0,02 | <0,013 | <0,008 |  |  | 0.013 |  | <0,006 | [12 empty] | <0,001 | <0,001 | <0,008 | <0,007 |  | <0,001 | [5 empty] | <0,002 | <0,002 |  | <0,002 | <0,002 | <0,003 | <0,001
1010 Kraška Ljubljanica | MALENŠČICA - črpališče v Malnih - iztok | I06241 | 75630 | 442510 | 2012-05-29 | <0,007 | <0,011 | <0,009 | <0,004 | <0,04 | <0,009 | <0,03 | <0,009 | <0,01 | <0,009 | <0,015 | <0,02 | <0,013 | <0,008 | <0,005 | <0,01 | <0,002 | <0,008 | <0,006 | <0,021 | <0,009 | <0,007 | <0,009 | <0,008 | <0,009 | <0,01 | <0,015 | <0,013 | <0,013 |  | <0,05 | <0,001 | <0,001 | <0,008 | <0,007 | <0,012 | <0,001 | <0,003 | <0,013 | <0,013 | <0,014 | <0,007 | <0,002 | 0.002 | <0,004 | <0,002 | <0,002 | <0,003 | <0,001 | <0,05 | <0,014 | <0,004 | <0,02 | <0,006 | <0,007 | <0,1 | <0,005 | <0,021
1010 Kraška Ljubljanica | STROJARČEK | I06340 | 90973 | 454615 | 2012-05-29 | <0,007 | <0,011 | <0,009 | <0,004 | <0,04 | <0,009 |  | <0,009 | <0,01 | <0,009 | <0,015 | <0,02 | <0,013 | <0,008 |  |  | <0,002 |  | <0,006 | [12 empty] | <0,001 | <0,001 | <0,008 | <0,007 |  | <0,001 | [5 empty] | <0,002 | <0,002 |  | <0,002 | <0,002 | <0,003 | <0,001
1010 Kraška Ljubljanica | STROJARČEK | I06340 | 90973 | 454615 | 2012-10-22 | <0,007 | <0,011 | <0,009 | <0,004 | <0,04 | <0,009 |  | <0,009 | <0,01 | <0,009 | <0,015 | <0,02 | <0,013 | <0,008 |  |  | <0,002 |  | <0,006 | [12 empty] | <0,001 | <0,001 | <0,008 | <0,007 |  | <0,001 | [5 empty] | <0,002 | <0,002 |  | <0,002 | <0,002 | <0,003 | <0,001
1010 Kraška Ljubljanica | VELIKI OBRH pri Ložu | I14200 | 61754 | 462286 | 2012-05-29 | <0,007 | <0,011 | <0,009 | <0,004 | <0,04 | <0,009 | <0,03 | <0,009 | <0,01 | <0,009 | <0,015 | <0,02 | <0,013 | <0,008 | <0,005 | <0,01 | <0,002 | <0,008 | <0,006 | <0,021 | <0,009 | <0,007 | <0,009 | <0,008 | <0,009 | <0,01 | <0,015 | <0,013 | <0,013 |  | <0,05 | <0,001 | <0,001 | <0,008 | <0,007 | <0,012 | <0,001 | <0,003 | <0,013 | <0,013 | <0,014 | <0,007 | <0,002 | <0,002 | <0,004 | <0,002 | <0,002 | <0,003 | <0,001 | <0,05 | <0,014 | <0,004 | <0,02 | <0,006 | <0,007 | <0,1 | <0,005 | <0,021
1011 Dolenjski kras | MEDVEDICA | I06280 | 85380 | 470830 | 2012-05-30 | <0,007 | <0,011 | <0,009 | <0,004 | <0,04 | <0,009 |  | <0,009 | <0,01 | <0,009 | <0,015 | <0,02 | <0,013 | <0,008 | <0,005 | <0,01 | <0,002 | <0,008 | <0,006 | <0,021 | <0,009 | <0,007 | <0,009 | <0,008 | <0,009 |  | <0,015 | <0,013 | <0,013 |  | <0,05 | <0,001 | <0,001 | <0,008 | <0,007 | <0,012 | <0,001 | [5 empty] | <0,002 | <0,002 | <0,004 | <0,002 | <0,002 | <0,003 | <0,001
1011 Dolenjski kras | MEDVEDICA | I06280 | 85380 | 470830 | 2012-10-23 | <0,007 | <0,011 | <0,009 | <0,004 | <0,04 | <0,009 |  | <0,009 | <0,01 | <0,009 | <0,015 | <0,02 | <0,013 | <0,008 |  |  | <0,002 |  | <0,006 | [12 empty] | <0,001 | <0,001 | <0,008 | <0,007 |  | <0,001 | [5 empty] | <0,002 | <0,002 |  | <0,002 | <0,002 | <0,003 | <0,001
1011 Dolenjski kras | KRKA | I10030 | 82858 | 482627 | 2012-05-30 | <0,007 | 0.042 | 0.012 | 0.007 | <0,04 | <0,009 |  | <0,009 | <0,01 | <0,009 | 0.025 | <0,02 | 0.033 | <0,008 | <0,005 | <0,01 | 0.002 | <0,008 | <0,006 | <0,021 | <0,009 | 0.007 | <0,009 | <0,008 | <0,009 |  | <0,015 | <0,013 | <0,013 |  | <0,05 | 0.002 | <0,001 | <0,008 | <0,007 | <0,012 | <0,001 | [5 empty] | <0,002 | 0.003 | 0.005 | <0,002 | <0,002 | <0,003 | 0.002
1011 Dolenjski kras | KRKA | I10030 | 82858 | 482627 | 2012-10-23 | <0,007 | <0,011 | <0,009 | 0.004 | <0,04 | <0,009 |  | <0,009 | <0,01 | <0,009 | <0,015 | <0,02 | 0.016 | <0,008 | <0,005 | <0,01 | <0,002 | <0,008 | <0,006 | <0,021 | <0,009 | <0,007 | <0,009 | <0,008 | <0,009 |  | <0,015 | <0,013 | <0,013 |  | <0,05 | 0.003 | <0,001 | <0,008 | <0,007 | <0,012 | <0,001 | [5 empty] | <0,002 | 0.004 | 0.012 | <0,002 | 0.006 | <0,003 | <0,001
1011 Dolenjski kras | GLOBOČEC | I10040 | 79160 | 486375 | 2012-05-30 | <0,007 | <0,011 | <0,009 | <0,004 | <0,04 | <0,009 | <0,03 | <0,009 | <0,01 | <0,009 | <0,015 | <0,02 | <0,013 | <0,008 | <0,005 | <0,01 | <0,002 | <0,008 | <0,006 | <0,021 | <0,009 | <0,007 | <0,009 | <0,008 | <0,009 | <0,01 | <0,015 | <0,013 | <0,013 |  | <0,05 | <0,001 | <0,001 | <0,008 | <0,007 | <0,012 | <0,001 | <0,003 | <0,013 | <0,013 | <0,014 | <0,007 | <0,002 | <0,002 | <0,004 | <0,002 | <0,002 | <0,003 | <0,001 | <0,05 | <0,014 | <0,004 | <0,02 | <0,006 | <0,007 | <0,1 | <0,005 | <0,021
1011 Dolenjski kras | LUKNJA - izvir Prečne | I10060 | 74850 | 507925 | 2012-05-30 | <0,007 | 0.11 | <0,009 | 0.019 | <0,04 | <0,009 |  | <0,009 | <0,01 | <0,009 | <0,015 | <0,02 | <0,013 | <0,008 | <0,005 | <0,01 | <0,002 | <0,008 | <0,006 | <0,021 | <0,009 | <0,007 | <0,009 | <0,008 | <0,009 |  | <0,015 | <0,013 | <0,013 |  | <0,05 | 0.002 | <0,001 | <0,008 | <0,007 | 0.068 | <0,001 | [5 empty] | <0,002 | 0.002 | <0,004 | <0,002 | <0,002 | <0,003 | <0,001
1011 Dolenjski kras | LUKNJA - izvir Prečne | I10060 | 74850 | 507925 | 2012-10-24 | <0,007 | <0,011 | <0,009 | 0.007 | <0,04 | <0,009 |  | <0,009 | <0,01 | <0,009 | <0,015 | <0,02 | <0,013 | <0,008 | <0,005 | <0,01 | <0,002 | <0,008 | <0,006 | <0,021 | <0,009 | <0,007 | <0,009 | <0,008 | <0,009 |  | <0,015 | <0,013 | <0,013 |  | <0,05 | 0.003 | <0,001 | <0,008 | <0,007 | 0.013 | <0,001 | [5 empty] | <0,002 | <0,002 | <0,004 | <0,002 | <0,002 | <0,003 | <0,001
1011 Dolenjski kras | KRKA - IZVIR POLTARICA | I10080 | 82535 | 482408 | 2012-05-30 | <0,007 | <0,011 | <0,009 | <0,004 | <0,04 | <0,009 |  | <0,009 | <0,01 | <0,009 | <0,015 | <0,02 | <0,013 | <0,008 | <0,005 | <0,01 | <0,002 | <0,008 | <0,006 | <0,021 | <0,009 | <0,007 | <0,009 | <0,008 | <0,009 |  | <0,015 | <0,013 | <0,013 |  | <0,05 | <0,001 | <0,001 | <0,008 | <0,007 | <0,012 | <0,001 | [5 empty] | <0,002 | <0,002 | <0,004 | <0,002 | <0,002 | <0,003 | <0,001
1011 Dolenjski kras | KRKA - IZVIR POLTARICA | I10080 | 82535 | 482408 | 2012-10-23 | <0,007 | <0,011 | <0,009 | <0,004 | <0,04 | <0,009 |  | <0,009 | <0,01 | <0,009 | <0,015 | <0,02 | <0,013 | <0,008 |  |  | <0,002 |  | <0,006 | [12 empty] | <0,001 | <0,001 | <0,008 | <0,007 |  | <0,001 | [5 empty] | <0,002 | <0,002 |  | <0,002 | <0,002 | <0,003 | <0,001
1011 Dolenjski kras | STUDENA pri Kostanjeviški jami | I10100 | 77249 | 534081 | 2012-05-30 | <0,007 | <0,011 | <0,009 | <0,004 | <0,04 | <0,009 |  | <0,009 | <0,01 | <0,009 | <0,015 | <0,02 | <0,013 | <0,008 | <0,005 | <0,01 | <0,002 | <0,008 | <0,006 | <0,021 | <0,009 | <0,007 | <0,009 | <0,008 | <0,009 |  | <0,015 | <0,013 | <0,013 |  | <0,05 | <0,001 | <0,001 | <0,008 | <0,007 | <0,012 | <0,001 | [5 empty] | <0,002 | <0,002 | <0,004 | <0,002 | <0,002 | <0,003 | <0,001
1011 Dolenjski kras | STUDENA pri Kostanjeviški jami | I10100 | 77249 | 534081 | 2012-10-24 | <0,007 | <0,011 | <0,009 | 0.004 | <0,04 | <0,009 |  | <0,009 | <0,01 | <0,009 | <0,015 | <0,02 | <0,013 | <0,008 | <0,005 | <0,01 | <0,002 | <0,008 | <0,006 | <0,021 | <0,009 | <0,007 | <0,009 | <0,008 | <0,009 |  | <0,015 | <0,013 | <0,013 |  | <0,05 | <0,001 | <0,001 | <0,008 | <0,007 | <0,012 | <0,001 | [5 empty] | <0,002 | <0,002 | <0,004 | <0,002 | <0,002 | <0,003 | <0,001
1011 Dolenjski kras | TEŽKA VODA | I10120 | 69160 | 516580 | 2012-05-30 | <0,007 | <0,011 | <0,009 | 0.016 | <0,04 | <0,009 | <0,03 | <0,009 | <0,01 | <0,009 | <0,015 | <0,02 | <0,013 | <0,008 | <0,005 | <0,01 | <0,002 | <0,008 | <0,006 | <0,021 | <0,009 | <0,007 | <0,009 | <0,008 | <0,009 | <0,01 | <0,015 | <0,013 | <0,013 |  | <0,05 | <0,001 | <0,001 | <0,008 | <0,007 | 0.025 | <0,001 | <0,003 | <0,013 | <0,013 | <0,014 | <0,007 | <0,002 | <0,002 | <0,004 | <0,002 | <0,002 | <0,003 | <0,001 | <0,05 | <0,014 | <0,004 | <0,02 | <0,006 | <0,007 | <0,1 | <0,005 | <0,021
1011 Dolenjski kras | TEŽKA VODA | I10120 | 69160 | 516580 | 2012-10-24 | <0,007 | <0,011 | 0.014 | 0.027 | <0,04 | <0,009 |  | <0,009 | <0,01 | <0,009 | <0,015 | <0,02 | <0,013 | <0,008 |  |  | <0,002 |  | <0,006 | [12 empty] | <0,001 | <0,001 | <0,008 | <0,007 |  | <0,001 | [5 empty] | <0,002 | <0,002 |  | <0,002 | <0,002 | <0,003 | <0,001
1011 Dolenjski kras | JEZERO - ŠMARJETA | I10140 | 79720 | 519790 | 2012-05-30 | <0,007 | <0,011 | <0,009 | 0.021 | <0,04 | <0,009 | <0,03 | <0,009 | <0,01 | <0,009 | <0,015 | <0,02 | <0,013 | <0,008 | <0,005 | <0,01 | <0,002 | <0,008 | <0,006 | <0,021 | <0,009 | <0,007 | <0,009 | <0,008 | <0,009 | <0,01 | <0,015 | <0,013 | <0,013 |  | <0,05 | <0,001 | <0,001 | <0,008 | <0,007 | <0,012 | <0,001 | <0,003 | <0,013 | <0,013 | <0,014 | <0,007 | <0,002 | <0,002 | <0,004 | <0,002 | <0,002 | <0,003 | <0,001 | <0,05 | <0,014 | <0,004 | <0,02 | <0,006 | <0,007 | <0,1 | <0,005 | <0,021
1011 Dolenjski kras | JEZERO - ŠMARJETA | I10140 | 79720 | 519790 | 2012-10-24 | <0,007 | <0,011 | <0,009 | 0.014 | <0,04 | <0,009 |  | <0,009 | <0,01 | <0,009 | <0,015 | <0,02 | <0,013 | <0,008 |  |  | <0,002 |  | <0,006 | [12 empty] | <0,001 | <0,001 | <0,008 | <0,007 |  | <0,001 | [5 empty] | <0,002 | <0,002 |  | <0,002 | <0,002 | <0,003 | <0,001
1011 Dolenjski kras | TOMINČEV IZVIR | I10161 | 72394 | 498010 | 2012-05-30 | <0,007 | <0,011 | <0,009 | <0,004 | <0,04 | <0,009 |  | <0,009 | <0,01 | <0,009 | <0,015 | <0,02 | <0,013 | <0,008 |  |  | <0,002 |  | <0,006 | [12 empty] | <0,001 | <0,001 | <0,008 | <0,007 |  | <0,001 | [5 empty] | <0,002 | <0,002 |  | <0,002 | <0,002 | <0,003 | <0,001
1011 Dolenjski kras | TOMINČEV IZVIR | I10161 | 72394 | 498010 | 2012-10-23 | <0,007 | <0,011 | <0,009 | <0,004 | <0,04 | <0,009 |  | <0,009 | <0,01 | <0,009 | <0,015 | <0,02 | <0,013 | <0,008 |  |  | <0,002 |  | <0,006 | [12 empty] | <0,001 | <0,001 | <0,008 | <0,007 |  | <0,001 | [5 empty] | <0,002 | <0,002 |  | <0,002 | <0,002 | <0,003 | <0,001
1011 Dolenjski kras | RADEŠCA, Podturn | I10241 | 66422 | 503457 | 2012-05-30 | <0,007 | <0,011 | <0,009 | <0,004 | <0,04 | <0,009 |  | <0,009 | <0,01 | <0,009 | <0,015 | <0,02 | <0,013 | <0,008 |  |  | <0,002 |  | <0,006 | [12 empty] | <0,001 | <0,001 | <0,008 | <0,007 |  | <0,001 | [5 empty] | <0,002 | <0,002 |  | <0,002 | <0,002 | <0,003 | <0,001
1011 Dolenjski kras | BILPA | I12001 | 40925 | 497404 | 2012-05-31 | <0,007 | <0,011 | <0,009 | <0,004 | <0,04 | <0,009 |  | <0,009 | <0,01 | <0,009 | <0,015 | <0,02 | <0,013 | <0,008 |  |  | <0,002 |  | <0,006 | [12 empty] | <0,001 | <0,001 | <0,008 | <0,007 |  | <0,001 | [5 empty] | <0,002 | <0,002 |  | <0,002 | <0,002 | <0,003 | <0,001
1011 Dolenjski kras | BILPA | I12001 | 40925 | 497404 | 2012-10-24 | <0,007 | <0,011 | <0,009 | <0,004 | <0,04 | <0,009 |  | <0,009 | <0,01 | <0,009 | <0,015 | <0,02 | <0,013 | <0,008 |  |  | <0,002 |  | <0,006 | [12 empty] | <0,001 | <0,001 | <0,008 | <0,007 |  | <0,001 | [5 empty] | <0,002 | <0,002 |  | <0,002 | <0,002 | <0,003 | <0,001
1011 Dolenjski kras | IZVIR DOLSKI | I12010 | 39426 | 504391 | 2012-05-31 | <0,007 | <0,011 | <0,009 | <0,004 | <0,04 | <0,009 |  | <0,009 | <0,01 | <0,009 | <0,015 | <0,02 | <0,013 | <0,008 |  |  | <0,002 |  | <0,006 | [12 empty] | <0,001 | <0,001 | <0,008 | <0,007 |  | <0,001 | [5 empty] | <0,002 | <0,002 |  | <0,002 | <0,002 | <0,003 | <0,001
1011 Dolenjski kras | DOBLIČCA | I12040 | 45260 | 511590 | 2012-05-31 | <0,007 | <0,011 | <0,009 | <0,004 | <0,04 | <0,009 | <0,03 | <0,009 | <0,01 | <0,009 | <0,015 | <0,02 | <0,013 | <0,008 | <0,005 | <0,01 | <0,002 | <0,008 | <0,006 | <0,021 | <0,009 | <0,007 | <0,009 | <0,008 | <0,009 | <0,01 | <0,015 | <0,013 | <0,013 |  | <0,05 | <0,001 | <0,001 | <0,008 | <0,007 | 0.025 | <0,001 | <0,003 | <0,013 | <0,013 | <0,014 | <0,007 | <0,002 | <0,002 | <0,004 | <0,002 | <0,002 | <0,003 | <0,001 | <0,05 | <0,014 | <0,004 | <0,02 | <0,006 | <0,007 | <0,1 | <0,005 | <0,021
1011 Dolenjski kras | KRUPA | I12080 | 54521 | 517290 | 2012-05-31 | <0,007 | 0.035 | <0,009 | <0,004 | <0,04 | <0,009 |  | <0,009 | <0,01 | <0,009 | <0,015 | <0,02 | <0,013 | <0,008 |  |  | <0,002 |  | <0,006 | [12 empty] | <0,001 | 0.006 | <0,008 | <0,007 |  | <0,001 | [5 empty] | <0,002 | <0,002 |  | <0,002 | 0.005 | <0,003 | <0,001
1011 Dolenjski kras | METLIŠKI OBRH | I12120 | 56485 | 525155 | 2012-05-31 | <0,007 | <0,011 | <0,009 | 0.004 | <0,04 | <0,009 | <0,03 | <0,009 | <0,01 | <0,009 | 0.025 | <0,02 | <0,013 | <0,008 | <0,005 | <0,01 | <0,002 | <0,008 | <0,006 | <0,021 | <0,009 | <0,007 | <0,009 | <0,008 | <0,009 | <0,01 | <0,015 | <0,013 | <0,013 |  | <0,05 | <0,001 | <0,001 | <0,008 | <0,007 | <0,012 | <0,001 | <0,003 | <0,013 | <0,013 | <0,014 | <0,007 | <0,002 | <0,002 | <0,004 | <0,002 | <0,002 | <0,003 | <0,001 | <0,05 | <0,014 | <0,004 | <0,02 | <0,006 | <0,007 | <0,1 | <0,005 | <0,021
1011 Dolenjski kras | METLIŠKI OBRH | I12120 | 56485 | 525155 | 2012-10-25 | <0,007 | <0,011 | <0,009 | 0.011 | <0,04 | <0,009 |  | <0,009 | <0,01 | <0,009 | <0,015 | <0,02 | <0,013 | <0,008 |  |  | <0,002 |  | <0,006 | [12 empty] | 0.002 | <0,001 | <0,008 | <0,007 |  | <0,001 | [5 empty] | <0,002 | 0.002 |  | <0,002 | <0,002 | <0,003 | <0,001
1011 Dolenjski kras | OBRH RINŽA | I14121 | 58000 | 486700 | 2012-05-31 | <0,007 | <0,011 | <0,009 | <0,004 | <0,04 | <0,009 | <0,03 | <0,009 | <0,01 | <0,009 | <0,015 | <0,02 | <0,013 | <0,008 | <0,005 | <0,01 | <0,002 | <0,008 | <0,006 | <0,021 | <0,009 | <0,007 | <0,009 | <0,008 | <0,009 | <0,01 | <0,015 | <0,013 | <0,013 |  | <0,05 | <0,001 | <0,001 | <0,008 | <0,007 | <0,012 | <0,001 | <0,003 | <0,013 | <0,013 | <0,014 | <0,007 | <0,002 | <0,002 | <0,004 | <0,002 | <0,002 | <0,003 | <0,001 | <0,05 | <0,014 | <0,004 | <0,02 | <0,006 | <0,007 | <0,1 | <0,005 | <0,021
1011 Dolenjski kras | RAKITNICA | I14280 | 61140 | 480360 | 2012-05-31 | <0,007 | <0,011 | <0,009 | <0,004 | <0,04 | <0,009 | <0,03 | <0,009 | <0,01 | <0,009 | <0,015 | <0,02 | <0,013 | <0,008 | <0,005 | <0,01 | <0,002 | <0,008 | <0,006 | <0,021 | <0,009 | <0,007 | <0,009 | <0,008 | <0,009 | <0,01 | <0,015 | <0,013 | <0,013 |  | <0,05 | <0,001 | <0,001 | <0,008 | <0,007 | <0,012 | <0,001 | <0,003 | <0,013 | <0,013 | <0,014 | <0,007 | <0,002 | <0,002 | <0,004 | <0,002 | <0,002 | <0,003 | <0,001 | <0,05 | <0,014 | <0,004 | <0,02 | <0,006 | <0,007 | <0,1 | <0,005 | <0,021
3012 Dravska kotlina | VRBANSKI PLATO 16 | P14030 | 158525 | 548450 | 2012-05-08 | <0,03 | <0,03 | 0.039 | 0.033 | <0,03 | <0,03 | <0,05 | <0,03 | <0,03 | <0,03 | <0,03 | <0,03 | <0,03 | <0,03 | <0,03 | <0,03 | <0,03 | <0,03 | <0,03 | <0,02 | <0,02 | <0,02 | <0,02 | <0,02 | <0,03 | <0,02 | <0,02 | <0,02 | <0,02 |  | <0,02 | <0,03 | <0,03 | <0,03 | <0,03 | <0,02 | <0,03 | <0,05 | <0,02 | <0,02 | <0,02 | <0,02 | <0,03 | <0,03 | <0,03 | <0,03 | <0,03 | <0,01 | <0,03 | <0,02 | <0,02 | <0,02 | <0,02 | <0,05 | <0,05 | <0,05 | <0,05 | <0,05
3012 Dravska kotlina | VRBANSKI PLATO 16 | P14030 | 158525 | 548450 | 2012-10-04 | <0,03 | <0,03 | <0,03 | <0,03 | <0,03 | <0,03 |  | <0,03 | <0,03 | <0,03 | <0,03 | <0,03 | <0,03 | <0,03 |  |  | <0,03 |  | <0,03 | [12 empty] | <0,03 | <0,03 | <0,03 | <0,03 |  | <0,03 | [5 empty] | <0,03 | <0,03 |  | <0,03 | <0,03 | <0,01 | <0,03
3012 Dravska kotlina | KAMNICA 0080 | P14060 | 158530 | 547670 | 2012-05-08 | <0,03 | <0,03 | <0,03 | <0,03 | <0,03 | <0,03 |  | <0,03 | <0,03 | <0,03 | <0,03 | <0,03 | <0,03 | <0,03 | <0,03 | <0,03 | <0,03 | <0,03 | <0,03 | <0,02 | <0,02 | <0,02 | <0,02 | <0,02 | <0,03 |  | <0,02 | <0,02 | <0,02 |  | <0,02 | <0,03 | <0,03 | <0,03 | <0,03 | <0,02 | <0,03 | [5 empty] | <0,03 | <0,03 | <0,03 | <0,03 | <0,03 | <0,01 | <0,03
3012 Dravska kotlina | KAMNICA 0080 | P14060 | 158530 | 547670 | 2012-10-04 | <0,03 | <0,03 | <0,03 | <0,03 | <0,03 | <0,03 |  | <0,03 | <0,03 | <0,03 | <0,03 | <0,03 | <0,03 | <0,03 |  |  | <0,03 |  | <0,03 | [12 empty] | <0,03 | <0,03 | <0,03 | <0,03 |  | <0,03 | [5 empty] | <0,03 | <0,03 |  | <0,03 | <0,03 | <0,01 | <0,03
3012 Dravska kotlina | SELNIŠKA DOBRAVA | P15000 | 154644 | 536397 | 2012-05-08 | <0,03 | <0,03 | <0,03 | <0,03 | <0,03 | <0,03 | <0,05 | <0,03 | <0,03 | <0,03 | <0,03 | <0,03 | <0,03 | <0,03 | <0,03 | <0,03 | <0,03 | <0,03 | <0,03 | <0,02 | <0,02 | <0,02 | <0,02 | <0,02 | <0,03 | <0,02 | <0,02 | <0,02 | <0,02 |  | <0,02 | <0,03 | <0,03 | <0,03 | <0,03 | <0,02 | <0,03 | <0,05 | <0,02 | <0,02 | <0,02 | <0,02 | <0,03 | <0,03 | <0,03 | <0,03 | <0,03 | <0,01 | <0,03 | <0,02 | <0,02 | <0,02 | <0,02 | <0,05 | <0,05 | <0,05 | <0,05 | <0,05
3012 Dravska kotlina | SELNIŠKA DOBRAVA | P15000 | 154644 | 536397 | 2012-10-04 | <0,03 | <0,03 | <0,03 | <0,03 | <0,03 | <0,03 |  | <0,03 | <0,03 | <0,03 | <0,03 | <0,03 | <0,03 | <0,03 |  |  | <0,03 |  | <0,03 | [12 empty] | <0,03 | <0,03 | <0,03 | <0,03 |  | <0,03 | [5 empty] | <0,03 | <0,03 |  | <0,03 | <0,03 | <0,01 | <0,03
3012 Dravska kotlina | PREPOLJE, P-1 | P18000 | 144992 | 559858 | 2012-05-10 | <0,03 | 0.043 | 0.077 | 0.061 | <0,03 | <0,03 |  | <0,03 | <0,03 | <0,03 | <0,03 | <0,03 | <0,03 | <0,03 | <0,03 | <0,03 | <0,03 | <0,03 | <0,03 | <0,02 | <0,02 | <0,02 | <0,02 | <0,02 | <0,03 |  | <0,02 | <0,02 | <0,02 |  | <0,02 | <0,03 | <0,03 | <0,03 | <0,03 | <0,02 | <0,03 | [5 empty] | <0,03 | <0,03 | <0,03 | <0,03 | <0,03 | <0,01 | <0,03
3012 Dravska kotlina | PREPOLJE, P-1 | P18000 | 144992 | 559858 | 2012-10-09 | <0,03 | 0.062 | 0.087 | 0.072 | <0,03 | <0,03 |  | <0,03 | <0,03 | <0,03 | <0,03 | <0,03 | <0,03 | <0,03 |  |  | <0,03 |  | <0,03 | [12 empty] | <0,03 | <0,03 | <0,03 | <0,03 |  | <0,03 | [5 empty] | <0,03 | <0,03 |  | <0,03 | <0,03 | <0,01 | <0,03
3012 Dravska kotlina | TEZNO | P18020 | 153642 | 552340 | 2012-05-11 | <0,03 | <0,03 | 0.051 | 0.054 | <0,03 | <0,03 |  | <0,03 | <0,03 | <0,03 | <0,03 | <0,03 | <0,03 | <0,03 | <0,03 | <0,03 | <0,03 | <0,03 | <0,03 | <0,02 | <0,02 | <0,02 | <0,02 | <0,02 | <0,03 |  | <0,02 | <0,02 | <0,02 |  | <0,02 | <0,03 | <0,03 | <0,03 | <0,03 | <0,02 | <0,03 | [5 empty] | <0,03 | <0,03 | <0,03 | <0,03 | <0,03 | <0,01 | <0,03
3012 Dravska kotlina | TEZNO | P18020 | 153642 | 552340 | 2012-10-10 | <0,03 | <0,03 | 0.056 | 0.046 | <0,03 | <0,03 |  | <0,03 | <0,03 | <0,03 | <0,03 | <0,03 | <0,03 | <0,03 |  |  | <0,03 |  | <0,03 | [12 empty] | <0,03 | <0,03 | <0,03 | <0,03 |  | <0,03 | [5 empty] | <0,03 | <0,03 |  | <0,03 | <0,03 | <0,01 | <0,03
3012 Dravska kotlina | BOHOVA V-2 | P18101 | 152310 | 551650 | 2012-05-10 | <0,03 | <0,03 | 0.033 | <0,03 | <0,03 | <0,03 | <0,05 | <0,03 | <0,03 | <0,03 | <0,03 | <0,03 | <0,03 | <0,03 | <0,03 | <0,03 | <0,03 | <0,03 | <0,03 | <0,02 | <0,02 | <0,02 | <0,02 | <0,02 | <0,03 | <0,02 | <0,02 | <0,02 | <0,02 |  | <0,02 | <0,03 | <0,03 | <0,03 | <0,03 | <0,02 | <0,03 | <0,05 | <0,02 | <0,02 | <0,02 | <0,02 | <0,03 | <0,03 | <0,03 | <0,03 | <0,03 | <0,01 | <0,03 | <0,02 | <0,02 | <0,02 | <0,02 | <0,05 | <0,05 |  | <0,05 | <0,05
3012 Dravska kotlina | BOHOVA V-2 | P18101 | 152310 | 551650 | 2012-10-08 | <0,03 | <0,03 | 0.039 | <0,03 | <0,03 | <0,03 |  | <0,03 | <0,03 | <0,03 | <0,03 | <0,03 | <0,03 | <0,03 |  |  | <0,03 |  | <0,03 | [12 empty] | <0,03 | <0,03 | <0,03 | <0,03 |  | <0,03 | [5 empty] | <0,03 | <0,03 |  | <0,03 | <0,03 | <0,01 | <0,03
3012 Dravska kotlina | ROGOZA Rog-1/10 | P18201 | 151412 | 552973 | 2012-05-11 | <0,03 | <0,03 | 0.038 | 0.035 | <0,03 | <0,03 |  | <0,03 | <0,03 | <0,03 | <0,03 | <0,03 | <0,03 | <0,03 | <0,03 | <0,03 | <0,03 | <0,03 | <0,03 | <0,02 | <0,02 | <0,02 | <0,02 | <0,02 | <0,03 |  | <0,02 | <0,02 | <0,02 |  | <0,02 | <0,03 | <0,03 | <0,03 | <0,03 | <0,02 | <0,03 | [5 empty] | <0,03 | <0,03 | <0,03 | <0,03 | <0,03 | <0,01 | <0,03
3012 Dravska kotlina | ROGOZA Rog-1/10 | P18201 | 151412 | 552973 | 2012-10-10 | <0,03 | <0,03 | 0.044 | 0.03 | <0,03 | <0,03 |  | <0,03 | <0,03 | <0,03 | <0,03 | <0,03 | <0,03 | <0,03 |  |  | <0,03 |  | <0,03 | [12 empty] | <0,03 | <0,03 | <0,03 | <0,03 |  | <0,03 | [5 empty] | <0,03 | <0,03 |  | <0,03 | <0,03 | <0,01 | <0,03
3012 Dravska kotlina | RAČE | P18420 | 145790 | 552402 | 2012-05-10 | <0,03 | <0,03 | 0.086 | 0.036 | <0,03 | 0.037 |  | <0,03 | <0,03 | <0,03 | <0,03 | <0,03 | <0,03 | <0,03 | <0,03 | <0,03 | <0,03 | <0,03 | <0,03 | <0,02 | <0,02 | <0,02 | <0,02 | <0,02 | <0,03 |  | <0,02 | <0,02 | <0,02 |  | <0,02 | <0,03 | <0,03 | <0,03 | <0,03 | <0,02 | <0,03 | [5 empty] | <0,03 | <0,03 | <0,03 | <0,03 | <0,03 | <0,01 | <0,03
3012 Dravska kotlina | RAČE | P18420 | 145790 | 552402 | 2012-10-09 | <0,03 | <0,03 | 0.072 | <0,03 | <0,03 | <0,03 |  | <0,03 | <0,03 | <0,03 | <0,03 | <0,03 | <0,03 | <0,03 | <0,03 | <0,03 | <0,03 | <0,03 | <0,03 | <0,02 | <0,02 | <0,02 | <0,02 | <0,02 | <0,03 |  | <0,02 | <0,02 | <0,02 |  | <0,02 | <0,03 | <0,03 | <0,03 | <0,03 | <0,02 | <0,03 | [5 empty] | <0,03 | <0,03 | <0,03 | <0,03 | <0,03 | <0,01 | <0,03
3012 Dravska kotlina | RAČE Rač-1/10 | P18422 | 146264 | 552617 | 2012-05-10 | <0,03 | <0,03 | 0.072 | 0.106 | <0,03 | <0,03 |  | <0,03 | <0,03 | <0,03 | <0,03 | <0,03 | <0,03 | <0,03 | <0,03 | <0,03 | <0,03 | <0,03 | <0,03 | <0,02 | <0,02 | <0,02 | <0,02 | <0,02 | <0,03 |  | <0,02 | <0,02 | <0,02 |  | <0,02 | <0,03 | <0,03 | <0,03 | <0,03 | <0,02 | <0,03 | [5 empty] | <0,03 | <0,03 | <0,03 | <0,03 | <0,03 | <0,01 | <0,03
3012 Dravska kotlina | RAČE Rač-1/10 | P18422 | 146264 | 552617 | 2012-10-09 | <0,03 | <0,03 | 0.08 | 0.114 | <0,03 | <0,03 |  | <0,03 | <0,03 | <0,03 | <0,03 | <0,03 | <0,03 | <0,03 |  |  | <0,03 |  | <0,03 | [12 empty] | <0,03 | <0,03 | <0,03 | <0,03 |  | <0,03 | [5 empty] | <0,03 | <0,03 |  | <0,03 | <0,03 | <0,01 | <0,03
3012 Dravska kotlina | STARŠE | P18500 | 147544 | 558616 | 2012-10-11 | <0,03 | <0,03 | 0.059 | 0.045 | <0,03 | <0,03 |  | <0,03 | <0,03 | <0,03 | <0,03 | <0,03 | <0,03 | <0,03 |  |  | <0,03 |  | <0,03 | [12 empty] | <0,03 | <0,03 | <0,03 | <0,03 |  | <0,03 | [5 empty] | <0,03 | <0,03 |  | <0,03 | <0,03 | <0,01 | <0,03
3012 Dravska kotlina | STARŠE Sta-1/10 | P18501 | 146841 | 558520 | 2012-05-14 | <0,03 | <0,03 | 0.06 | 0.097 | <0,03 | <0,03 |  | <0,03 | <0,03 | <0,03 | <0,03 | <0,03 | <0,03 | <0,03 | <0,03 | <0,03 | <0,03 | <0,03 | <0,03 | <0,02 | <0,02 | <0,02 | <0,02 | <0,02 | <0,03 |  | <0,02 | <0,02 | <0,02 |  | <0,02 | <0,03 | <0,03 | <0,03 | <0,03 | <0,02 | <0,03 | [5 empty] | <0,03 | <0,03 | <0,03 | <0,03 | <0,03 | <0,01 | <0,03
3012 Dravska kotlina | STARŠE Sta-1/10 | P18501 | 146841 | 558520 | 2012-10-11 | <0,03 | <0,03 | 0.056 | 0.067 | <0,03 | <0,03 |  | <0,03 | <0,03 | <0,03 | <0,03 | <0,03 | <0,03 | <0,03 |  |  | <0,03 |  | <0,03 | [12 empty] | <0,03 | <0,03 | <0,03 | <0,03 |  | <0,03 | [5 empty] | <0,03 | <0,03 |  | <0,03 | <0,03 | <0,01 | <0,03
3012 Dravska kotlina | BRUNŠVIK | P18540 | 144452 | 555711 | 2012-05-10 | <0,03 | <0,03 | 0.175 | 0.119 | <0,03 | <0,03 |  | <0,03 | 0.409 | <0,03 | <0,03 | <0,03 | <0,03 | <0,03 | <0,03 | <0,03 | <0,03 | <0,03 | <0,03 | <0,02 | <0,02 | <0,02 | <0,02 | <0,02 | <0,03 |  | <0,02 | <0,02 | <0,02 |  | <0,02 | <0,03 | <0,03 | <0,03 | <0,03 | <0,02 | <0,03 | [5 empty] | <0,03 | <0,03 | <0,03 | <0,03 | <0,03 | <0,01 | <0,03
3012 Dravska kotlina | PODOVA Pod-1/10 | P18551 | 144526 | 555552 | 2012-05-11 | <0,03 | <0,03 | 0.143 | 0.134 | <0,03 | <0,03 |  | <0,03 | 0.245 | <0,03 | <0,03 | <0,03 | <0,03 | <0,03 | <0,03 | <0,03 | <0,03 | <0,03 | <0,03 | <0,02 | <0,02 | <0,02 | <0,02 | <0,02 | <0,03 |  | <0,02 | <0,02 | <0,02 |  | <0,02 | <0,03 | <0,03 | <0,03 | <0,03 | <0,02 | <0,03 | [5 empty] | <0,03 | <0,03 | <0,03 | <0,03 | <0,03 | <0,01 | <0,03
3012 Dravska kotlina | PODOVA Pod-1/10 | P18551 | 144526 | 555552 | 2012-10-10 | <0,03 | <0,03 | 0.131 | 0.119 | <0,03 | <0,03 |  | <0,03 | 0.203 | <0,03 | <0,03 | <0,03 | <0,03 | <0,03 |  |  | <0,03 |  | <0,03 | [12 empty] | <0,03 | <0,03 | <0,03 | <0,03 |  | <0,03 | [5 empty] | <0,03 | <0,03 |  | <0,03 | <0,03 | <0,01 | <0,03
3012 Dravska kotlina | ŠIKOLE | P18620 | 141064 | 555339 | 2012-05-09 | <0,03 | <0,03 | 0.18 | 0.17 | <0,03 | 0.041 | <0,05 | <0,03 | 0.042 | <0,03 | <0,03 | <0,03 | <0,03 | <0,03 | <0,03 | <0,03 | <0,03 | <0,03 | <0,03 | <0,02 | <0,02 | <0,02 | <0,02 | <0,02 | <0,03 | <0,02 | <0,02 | <0,02 | <0,02 |  | <0,02 | <0,03 | <0,03 | <0,03 | <0,03 | <0,02 | <0,03 | <0,05 | <0,02 | <0,02 | <0,02 | <0,02 | <0,03 | <0,03 | <0,03 | <0,03 | <0,03 | <0,01 | <0,03 | <0,02 | <0,02 | <0,02 | <0,02 | <0,05 | <0,05 | <0,05 | <0,05 | <0,05
3012 Dravska kotlina | ŠIKOLE | P18620 | 141064 | 555339 | 2012-10-08 | <0,03 | <0,03 | 0.186 | 0.18 | <0,03 | <0,03 | <0,05 | <0,03 | 0.038 | <0,03 | <0,03 | <0,03 | <0,03 | <0,03 | <0,03 | <0,03 | <0,03 | <0,03 | <0,03 | <0,02 | <0,02 | <0,02 | <0,02 | <0,02 | <0,03 | <0,02 | <0,02 | <0,02 | <0,02 |  | <0,02 | <0,03 | <0,03 | <0,03 | <0,03 | <0,02 | <0,03 | <0,05 | <0,02 | <0,02 | <0,02 | <0,02 | <0,03 | <0,03 | <0,03 | <0,03 | <0,03 | <0,01 | <0,03 | <0,02 | <0,02 | <0,02 | <0,02 | <0,05 | <0,05 | <0,05 | <0,05 | <0,05
3012 Dravska kotlina | ŠIKOLE GV1 | P18630 | 141182 | 555384 | 2012-05-09 | <0,03 | <0,03 | <0,03 | <0,03 | <0,03 | <0,03 | <0,05 | <0,03 | <0,03 | <0,03 | <0,03 | <0,03 | <0,03 | <0,03 | <0,03 | <0,03 | <0,03 | <0,03 | <0,03 | <0,02 | <0,02 | <0,02 | <0,02 | <0,02 | <0,03 | <0,02 | <0,02 | <0,02 | <0,02 |  | <0,02 | <0,03 | <0,03 | <0,03 | <0,03 | <0,02 | <0,03 | <0,05 | <0,02 | <0,02 | <0,02 | <0,02 | <0,03 | <0,03 | <0,03 | <0,03 | <0,03 | <0,01 | <0,03 | <0,02 | <0,02 | <0,02 | <0,02 | <0,05 | <0,05 | <0,05 | <0,05 | <0,05
3012 Dravska kotlina | ŠIKOLE GV1 | P18630 | 141182 | 555384 | 2012-10-08 | <0,03 | <0,03 | <0,03 | <0,03 | <0,03 | <0,03 |  | <0,03 | <0,03 | <0,03 | <0,03 | <0,03 | <0,03 | <0,03 |  |  | <0,03 |  | <0,03 | [12 empty] | <0,03 | <0,03 | <0,03 | <0,03 |  | <0,03 | [5 empty] | <0,03 | <0,03 |  | <0,03 | <0,03 | <0,01 | <0,03
3012 Dravska kotlina | KUNGOTA (Ku-1/09) | P18782 | 142561 | 560722 | 2012-05-11 | <0,03 | <0,03 | 0.187 | 0.129 | <0,03 | <0,03 |  | <0,03 | <0,03 | <0,03 | <0,03 | <0,03 | <0,03 | <0,03 | <0,03 | <0,03 | <0,03 | <0,03 | <0,03 | <0,02 | <0,02 | <0,02 | <0,02 | <0,02 | <0,03 |  | <0,02 | <0,02 | <0,02 |  | <0,02 | <0,03 | <0,03 | <0,03 | <0,03 | <0,02 | <0,03 | [5 empty] | <0,03 | <0,03 | <0,03 | <0,03 | <0,03 | <0,01 | <0,03
3012 Dravska kotlina | KUNGOTA (Ku-1/09) | P18782 | 142561 | 560722 | 2012-10-10 | <0,03 | <0,03 | 0.21 | 0.136 | <0,03 | <0,03 |  | <0,03 | <0,03 | <0,03 | <0,03 | <0,03 | <0,03 | <0,03 | <0,03 | <0,03 | <0,03 | <0,03 | <0,03 | <0,02 | <0,02 | <0,02 | <0,02 | <0,02 | <0,03 |  | <0,02 | <0,02 | <0,02 |  | <0,02 | <0,03 | <0,03 | <0,03 | <0,03 | <0,02 | <0,03 | [5 empty] | <0,03 | <0,03 | <0,03 | <0,03 | <0,03 | <0,01 | <0,03
3012 Dravska kotlina | KIDRIČEVO | P18840 | 140588 | 560737 | 2012-05-09 | <0,03 | <0,03 | 0.695 | 0.305 | <0,03 | <0,03 |  | <0,03 | <0,03 | <0,03 | <0,03 | <0,03 | <0,03 | <0,03 | <0,03 | <0,03 | <0,03 | <0,03 | <0,03 | <0,02 | <0,02 | <0,02 | <0,02 | <0,02 | <0,03 |  | <0,02 | <0,02 | <0,02 |  | <0,02 | <0,03 | <0,03 | <0,03 | <0,03 | <0,02 | <0,03 | [5 empty] | <0,03 | <0,03 | <0,03 | <0,03 | <0,03 | <0,01 | <0,03
3012 Dravska kotlina | KIDRIČEVO | P18840 | 140588 | 560737 | 2012-10-08 | <0,03 | <0,03 | 0.676 | 0.273 | <0,03 | <0,03 |  | <0,03 | <0,03 | <0,03 | <0,03 | <0,03 | <0,03 | <0,03 |  |  | <0,03 |  | <0,03 | [12 empty] | <0,03 | <0,03 | <0,03 | <0,03 |  | <0,03 | [5 empty] | <0,03 | <0,03 |  | <0,03 | <0,03 | <0,01 | <0,03
3012 Dravska kotlina | SKORBA V-5 | P18880 | 141914 | 563466 | 2012-05-09 | <0,03 | <0,03 | 0.158 | 0.157 | <0,03 | <0,03 | <0,05 | <0,03 | <0,03 | <0,03 | <0,03 | <0,03 | <0,03 | <0,03 | <0,03 | <0,03 | <0,03 | <0,03 | <0,03 | <0,02 | <0,02 | <0,02 | <0,02 | <0,02 | <0,03 | <0,02 | <0,02 | <0,02 | <0,02 |  | <0,02 | <0,03 | <0,03 | <0,03 | <0,03 | <0,02 | <0,03 | <0,05 | <0,02 | <0,02 | <0,02 | <0,02 | <0,03 | <0,03 | <0,03 | <0,03 | <0,03 | <0,01 | <0,03 | <0,02 | <0,02 | <0,02 | <0,02 | <0,05 | <0,05 | <0,05 | <0,05 | <0,05
3012 Dravska kotlina | SKORBA V-5 | P18880 | 141914 | 563466 | 2012-10-08 | <0,03 | <0,03 | 0.168 | 0.159 | <0,03 | <0,03 |  | <0,03 | <0,03 | <0,03 | <0,03 | <0,03 | <0,03 | <0,03 |  |  | <0,03 |  | <0,03 | [12 empty] | <0,03 | <0,03 | <0,03 | <0,03 |  | <0,03 | [5 empty] | <0,03 | <0,03 |  | <0,03 | <0,03 | <0,01 | <0,03
3012 Dravska kotlina | ČRPALIŠČE SKORBA VG-3 | P18881 | 141914 | 563466 | 2012-05-09 | <0,03 | <0,03 | <0,03 | 0.048 | <0,03 | <0,03 | <0,05 | <0,03 | <0,03 | <0,03 | <0,03 | <0,03 | <0,03 | <0,03 | <0,03 | <0,03 | <0,03 | <0,03 | <0,03 | <0,02 | <0,02 | <0,02 | <0,02 | <0,02 | <0,03 | <0,02 | <0,02 | <0,02 | <0,02 |  | <0,02 | <0,03 | <0,03 | <0,03 | <0,03 | <0,02 | <0,03 | <0,05 | <0,02 | <0,02 | <0,02 | <0,02 | <0,03 | <0,03 | <0,03 | <0,03 | <0,03 | <0,01 | <0,03 | <0,02 | <0,02 | <0,02 | <0,02 | <0,05 | <0,05 | <0,05 | <0,05 | <0,05
3012 Dravska kotlina | ČRPALIŠČE SKORBA VG-3 | P18881 | 141914 | 563466 | 2012-10-08 | <0,03 | <0,03 | <0,03 | 0.049 | <0,03 | <0,03 |  | <0,03 | <0,03 | <0,03 | <0,03 | <0,03 | <0,03 | <0,03 |  |  | <0,03 |  | <0,03 | [12 empty] | <0,03 | <0,03 | <0,03 | <0,03 |  | <0,03 | [5 empty] | <0,03 | <0,03 |  | <0,03 | <0,03 | <0,01 | <0,03
3012 Dravska kotlina | LANCOVA VAS LP-1 | P18960 | 138182 | 565043 | 2012-05-14 | <0,03 | <0,03 | 0.05 | 0.063 | <0,03 | <0,03 |  | <0,03 | <0,03 | <0,03 | <0,03 | <0,03 | <0,03 | <0,03 | <0,03 | <0,03 | <0,03 | <0,03 | <0,03 | <0,02 | <0,02 | <0,02 | <0,02 | <0,02 | <0,03 |  | <0,02 | <0,02 | <0,02 |  | <0,02 | <0,03 | <0,03 | <0,03 | <0,03 | <0,02 | <0,03 | [5 empty] | <0,03 | <0,03 | <0,03 | <0,03 | <0,03 | <0,01 | <0,03
3012 Dravska kotlina | LANCOVA VAS LP-1 | P18960 | 138182 | 565043 | 2012-10-11 | <0,03 | <0,03 | 0.05 | 0.053 | <0,03 | <0,03 |  | <0,03 | <0,03 | <0,03 | <0,03 | <0,03 | <0,03 | <0,03 |  |  | <0,03 |  | <0,03 | [12 empty] | <0,03 | <0,03 | <0,03 | <0,03 |  | <0,03 | [5 empty] | <0,03 | <0,03 |  | <0,03 | <0,03 | <0,01 | <0,03
3012 Dravska kotlina | DORNAVA (Do-1/09) | P22121 | 143579 | 573030 | 2012-05-14 | <0,03 | <0,03 | 0.041 | 0.058 | <0,03 | <0,03 |  | <0,03 | <0,03 | <0,03 | 0.032 | 0.031 | <0,03 | <0,03 | <0,03 | <0,03 | <0,03 | <0,03 | <0,03 | <0,02 | <0,02 | <0,02 | <0,02 | <0,02 | <0,03 |  | <0,02 | <0,02 | <0,02 |  | <0,02 | <0,03 | <0,03 | <0,03 | <0,03 | <0,02 | <0,03 | [5 empty] | <0,03 | <0,03 | <0,03 | <0,03 | <0,03 | <0,01 | <0,03
3012 Dravska kotlina | DORNAVA (Do-1/09) | P22121 | 143579 | 573030 | 2012-10-11 | <0,03 | <0,03 | 0.043 | 0.06 | <0,03 | <0,03 |  | <0,03 | <0,03 | <0,03 | <0,03 | 0.036 | <0,03 | <0,03 |  |  | <0,03 |  | <0,03 | [12 empty] | <0,03 | <0,03 | <0,03 | <0,03 |  | <0,03 | [5 empty] | <0,03 | <0,03 |  | <0,03 | <0,03 | <0,01 | <0,03
3012 Dravska kotlina | ZAGOJIČI ZP-3/01 | P22310 | 139773 | 575990 | 2012-05-09 | <0,03 | <0,03 | 0.043 | 0.045 | <0,03 | <0,03 |  | <0,03 | <0,03 | <0,03 | <0,03 | <0,03 | <0,03 | <0,03 | <0,03 | <0,03 | <0,03 | <0,03 | <0,03 | <0,02 | <0,02 | <0,02 | <0,02 | <0,02 | <0,03 |  | <0,02 | <0,02 | <0,02 |  | <0,02 | <0,03 | <0,03 | <0,03 | <0,03 | <0,02 | <0,03 | [5 empty] | <0,03 | <0,03 | <0,03 | <0,03 | <0,03 | <0,01 | <0,03
3012 Dravska kotlina | ZAGOJIČI ZP-3/01 | P22310 | 139773 | 575990 | 2012-10-09 | <0,03 | 0.035 | 0.053 | 0.057 | <0,03 | <0,03 |  | <0,03 | <0,03 | <0,03 | <0,03 | <0,03 | <0,03 | <0,03 | <0,03 | <0,03 | <0,03 | <0,03 | <0,03 | <0,02 | <0,02 | <0,02 | <0,02 | <0,02 | <0,03 |  | <0,02 | <0,02 | <0,02 |  | <0,02 | <0,03 | <0,03 | <0,03 | <0,03 | <0,02 | <0,03 | [5 empty] | <0,03 | <0,03 | <0,03 | <0,03 | <0,03 | <0,01 | <0,03
3012 Dravska kotlina | SIGET H-50 | P22360 | 136880 | 574200 | 2012-05-14 | <0,03 | <0,03 | <0,03 | 0.052 | <0,03 | <0,03 |  | <0,03 | <0,03 | <0,03 | <0,03 | <0,03 | <0,03 | <0,03 | <0,03 | <0,03 | <0,03 | <0,03 | <0,03 | <0,02 | <0,02 | <0,02 | <0,02 | <0,02 | <0,03 |  | <0,02 | <0,02 | <0,02 |  | <0,02 | <0,03 | <0,03 | <0,03 | <0,03 | <0,02 | <0,03 | [5 empty] | <0,03 | <0,03 | <0,03 | <0,03 | <0,03 | <0,01 | <0,03
3012 Dravska kotlina | SIGET H-50 | P22360 | 136880 | 574200 | 2012-10-11 | <0,03 | <0,03 | <0,03 | 0.049 | <0,03 | <0,03 |  | <0,03 | <0,03 | <0,03 | <0,03 | <0,03 | <0,03 | <0,03 |  |  | <0,03 |  | <0,03 | [12 empty] | <0,03 | <0,03 | <0,03 | <0,03 |  | <0,03 | [5 empty] | <0,03 | <0,03 |  | <0,03 | <0,03 | <0,01 | <0,03
3012 Dravska kotlina | ORMOŽ V-9 | P22723 | 140326 | 585232 | 2012-05-09 | <0,03 | <0,03 | <0,03 | <0,03 | <0,03 | <0,03 | <0,05 | <0,03 | <0,03 | <0,03 | <0,03 | <0,03 | <0,03 | <0,03 | <0,03 | <0,03 | <0,03 | <0,03 | <0,03 | <0,02 | <0,02 | <0,02 | <0,02 | <0,02 | <0,03 | <0,02 | <0,02 | <0,02 | <0,02 |  | <0,02 | <0,03 | <0,03 | <0,03 | <0,03 | <0,02 | <0,03 | <0,05 | <0,02 | <0,02 | <0,02 | <0,02 | <0,03 | <0,03 | <0,03 | <0,03 | <0,03 | <0,01 | <0,03 | <0,02 | <0,02 | <0,02 | <0,02 | <0,05 | <0,05 | <0,05 | <0,05 | <0,05
3012 Dravska kotlina | ORMOŽ V-9 | P22723 | 140326 | 585232 | 2012-10-08 | <0,03 | <0,03 | <0,03 | <0,03 | <0,03 | <0,03 |  | <0,03 | <0,03 | <0,03 | <0,03 | <0,03 | <0,03 | <0,03 |  |  | <0,03 |  | <0,03 | [12 empty] | <0,03 | <0,03 | <0,03 | <0,03 |  | <0,03 | [5 empty] | <0,03 | <0,03 |  | <0,03 | <0,03 | <0,01 | <0,03
3013 Vzhodne Alpe | MRZLI STUDENEC na Pohorju | I16030 | 148490 | 518303 | 2012-05-14 | <0,03 | <0,03 | <0,03 | <0,03 | <0,03 | <0,03 | <0,05 | <0,03 | <0,03 | <0,03 | <0,03 | <0,03 | <0,03 | <0,03 | <0,03 | <0,03 | <0,03 | <0,03 | <0,03 | <0,02 | <0,02 | <0,02 | <0,02 | <0,02 | <0,03 | <0,02 | <0,02 | <0,02 | <0,02 |  | <0,02 | <0,03 | <0,03 | <0,03 | <0,03 | <0,02 | <0,03 | <0,05 | <0,02 | <0,02 | <0,02 | <0,02 | <0,03 | <0,03 | <0,03 | <0,03 | <0,03 | <0,01 | <0,03 | <0,02 | <0,02 | <0,02 | <0,02 | <0,05 | <0,05 | <0,05 | <0,05 | <0,05
3013 Vzhodne Alpe | OJSTRICA pri Dravogradu | I25040 | 165443 | 503279 | 2012-05-14 | <0,03 | <0,03 | <0,03 | <0,03 | <0,03 | <0,03 | <0,05 | <0,03 | <0,03 | <0,03 | <0,03 | <0,03 | <0,03 | <0,03 | <0,03 | <0,03 | <0,03 | <0,03 | <0,03 | <0,02 | <0,02 | <0,02 | <0,02 | <0,02 | <0,03 | <0,02 | <0,02 | <0,02 | <0,02 |  | <0,02 | <0,03 | <0,03 | <0,03 | <0,03 | <0,02 | <0,03 | <0,05 | <0,02 | <0,02 | <0,02 | <0,02 | <0,03 | <0,03 | <0,03 | <0,03 | <0,03 | <0,01 | <0,03 | <0,02 | <0,02 | <0,02 | <0,02 | <0,05 | <0,05 | <0,05 | <0,05 | <0,05
3013 Vzhodne Alpe | MISLINJA MZ-4/95 | P32010 | 144401 | 510708 | 2012-05-14 | <0,03 | <0,03 | <0,03 | <0,03 | <0,03 | <0,03 | <0,05 | <0,03 | <0,03 | <0,03 | <0,03 | <0,03 | <0,03 | <0,03 | <0,03 | <0,03 | <0,03 | <0,03 | <0,03 | <0,02 | <0,02 | <0,02 | <0,02 | <0,02 | <0,03 | <0,02 | <0,02 | <0,02 | <0,02 |  | <0,02 | <0,03 | <0,03 | <0,03 | <0,03 | <0,02 | <0,03 | <0,05 | <0,02 | <0,02 | <0,02 | <0,02 | <0,03 | <0,03 | <0,03 | <0,03 | <0,03 | <0,01 | <0,03 | <0,02 | <0,02 | <0,02 | <0,02 | <0,05 | <0,05 | <0,05 | <0,05 | <0,05
3013 Vzhodne Alpe | ZG. VIŽINGA | P32060 | 163076 | 515816 | 2012-05-14 | <0,03 | <0,03 | 0.046 | 0.033 | <0,03 | <0,03 | <0,05 | <0,03 | <0,03 | <0,03 | <0,03 | <0,03 | <0,03 | <0,03 | <0,03 | <0,03 | <0,03 | <0,03 | <0,03 | <0,02 | <0,02 | <0,02 | <0,02 | <0,02 | <0,03 | <0,02 | <0,02 | <0,02 | <0,02 |  | <0,02 | <0,03 | <0,03 | <0,03 | <0,03 | <0,02 | <0,03 | <0,05 | <0,02 | <0,02 | <0,02 | <0,02 | <0,03 | <0,03 | <0,03 | <0,03 | <0,03 | <0,01 | <0,03 | <0,02 | <0,02 | <0,02 | <0,02 | <0,05 | <0,05 | <0,05 | <0,05 | <0,05
3013 Vzhodne Alpe | ZG. VIŽINGA | P32060 | 163076 | 515816 | 2012-10-03 | <0,03 | <0,03 | 0.047 | 0.035 | <0,03 | <0,03 |  | <0,03 | <0,03 | <0,03 | <0,03 | <0,03 | <0,03 | <0,03 |  |  | <0,03 |  | <0,03 | [12 empty] | <0,03 | <0,03 | <0,03 | <0,03 |  | <0,03 | [5 empty] | <0,03 | <0,03 |  | <0,03 | <0,03 | <0,01 | <0,03
3014 Haloze in Dravinjske gorice | CIMERMAN pri Žičah | I27000 | 129655 | 535660 | 2012-05-28 | <0,03 | <0,03 | <0,03 | <0,03 | <0,03 | <0,03 | <0,05 | <0,03 | <0,03 | <0,03 | <0,03 | <0,03 | <0,03 | <0,03 | <0,03 | <0,03 | <0,03 | <0,03 | <0,03 | <0,02 | <0,02 | <0,02 | <0,02 | <0,02 | <0,03 | <0,02 | <0,02 | <0,02 | <0,02 |  | <0,02 | <0,03 | <0,03 | <0,03 | <0,03 | <0,02 | <0,03 | <0,05 | <0,02 | <0,02 | <0,02 | <0,02 | <0,03 | <0,03 | <0,03 | <0,03 | <0,03 | <0,01 | <0,03 | <0,02 | <0,02 | <0,02 | <0,02 | <0,05 | <0,05 | <0,05 | <0,05 | <0,05
3014 Haloze in Dravinjske gorice | CIMERMAN pri Žičah | I27000 | 129655 | 535660 | 2012-10-19 | <0,03 | <0,03 | <0,03 | <0,03 | <0,03 | <0,03 |  | <0,03 | <0,03 | <0,03 | <0,03 | <0,03 | <0,03 | <0,03 |  |  | <0,03 |  | <0,03 | [12 empty] | <0,03 | <0,03 | <0,03 | <0,03 |  | <0,03 | [5 empty] | <0,03 | <0,03 |  | <0,03 | <0,03 | <0,01 | <0,03
3014 Haloze in Dravinjske gorice | VELIKA TOPLICA pri Poljčanah | I27040 | 128352 | 545026 | 2012-05-28 | <0,03 | <0,03 | <0,03 | <0,03 | <0,03 | <0,03 | <0,05 | <0,03 | <0,03 | <0,03 | <0,03 | <0,03 | <0,03 | <0,03 | <0,03 | <0,03 | <0,03 | <0,03 | <0,03 | <0,02 | <0,02 | <0,02 | <0,02 | <0,02 | <0,03 | <0,02 | <0,02 | <0,02 | <0,02 |  | <0,02 | <0,03 | <0,03 | <0,03 | <0,03 | <0,02 | <0,03 | <0,05 | <0,02 | <0,02 | <0,02 | <0,02 | <0,03 | <0,03 | <0,03 | <0,03 | <0,03 | <0,01 | <0,03 | <0,02 | <0,02 | <0,02 | <0,02 | <0,05 | <0,05 | <0,05 | <0,05 | <0,05
3014 Haloze in Dravinjske gorice | VELIKA TOPLICA pri Poljčanah | I27040 | 128352 | 545026 | 2012-10-19 | <0,03 | <0,03 | <0,03 | <0,03 | <0,03 | <0,03 |  | <0,03 | <0,03 | <0,03 | <0,03 | <0,03 | <0,03 | <0,03 |  |  | <0,03 |  | <0,03 | [12 empty] | <0,03 | <0,03 | <0,03 | <0,03 |  | <0,03 | [5 empty] | <0,03 | <0,03 |  | <0,03 | <0,03 | <0,01 | <0,03
3014 Haloze in Dravinjske gorice | VELENIK V2, Slov. Bistrica | P20020 | 139806 | 548735 | 2012-05-28 | <0,03 | <0,03 | <0,03 | <0,03 | <0,03 | <0,03 | <0,05 | <0,03 | <0,03 | <0,03 | <0,03 | <0,03 | <0,03 | <0,03 | <0,03 | <0,03 | <0,03 | <0,03 | <0,03 | <0,02 | <0,02 | <0,02 | <0,02 | <0,02 | <0,03 | <0,02 | <0,02 | <0,02 | <0,02 |  | <0,02 | <0,03 | <0,03 | <0,03 | <0,03 | <0,02 | <0,03 | <0,05 | <0,02 | <0,02 | <0,02 | <0,02 | <0,03 | <0,03 | <0,03 | <0,03 | <0,03 | <0,01 | <0,03 | <0,02 | <0,02 | <0,02 | <0,02 | <0,05 | <0,05 | <0,05 | <0,05 | <0,05
3014 Haloze in Dravinjske gorice | VELENIK V2, Slov. Bistrica | P20020 | 139806 | 548735 | 2012-10-19 | <0,03 | <0,03 | <0,03 | <0,03 | <0,03 | <0,03 |  | <0,03 | <0,03 | <0,03 | <0,03 | <0,03 | <0,03 | <0,03 |  |  | <0,03 |  | <0,03 | [12 empty] | <0,03 | <0,03 | <0,03 | <0,03 |  | <0,03 | [5 empty] | <0,03 | <0,03 |  | <0,03 | <0,03 | <0,01 | <0,03
3015 Zahodne Slovenske gorice | ZAVRH pri Lenartu | I30000 | 155204 | 564113 | 2012-05-08 | <0,03 | <0,03 | 0.039 | 0.071 | <0,03 | <0,03 | <0,05 | <0,03 | <0,03 | <0,03 | <0,03 | <0,03 | <0,03 | <0,03 | <0,03 | <0,03 | <0,03 | <0,03 | <0,03 | <0,02 | <0,02 | <0,02 | <0,02 | <0,02 | <0,03 | <0,02 | <0,02 | <0,02 | <0,02 |  | <0,02 | <0,03 | <0,03 | <0,03 | <0,03 | <0,02 | <0,03 | <0,05 | <0,02 | <0,02 | <0,02 | <0,02 | <0,03 | <0,03 | <0,03 | <0,03 | <0,03 | <0,01 | <0,03 | <0,02 | <0,02 | <0,02 | <0,02 | <0,05 | <0,05 | <0,05 | <0,05 | <0,05
3015 Zahodne Slovenske gorice | ZAVRH pri Lenartu | I30000 | 155204 | 564113 | 2012-10-04 | <0,03 | <0,03 | 0.061 | 0.09 | <0,03 | <0,03 |  | <0,03 | <0,03 | <0,03 | <0,03 | <0,03 | <0,03 | <0,03 |  |  | <0,03 |  | <0,03 | [12 empty] | <0,03 | <0,03 | <0,03 | <0,03 |  | <0,03 | [5 empty] | <0,03 | <0,03 |  | <0,03 | <0,03 | <0,01 | <0,03
3015 Zahodne Slovenske gorice | TRGOVINA, Vurberg | I30040 | 149666 | 562247 | 2012-05-08 | <0,03 | <0,03 | <0,03 | <0,03 | <0,03 | <0,03 |  | <0,03 | <0,03 | <0,03 | <0,03 | <0,03 | <0,03 | <0,03 |  |  | <0,03 |  | <0,03 | [12 empty] | <0,03 | <0,03 | <0,03 | <0,03 |  | <0,03 | [5 empty] | <0,03 | <0,03 |  | <0,03 | <0,03 | <0,01 | <0,03
3015 Zahodne Slovenske gorice | TRGOVINA, Vurberg | I30040 | 149666 | 562247 | 2012-10-04 | <0,03 | <0,03 | <0,03 | <0,03 | <0,03 | <0,03 |  | <0,03 | <0,03 | <0,03 | <0,03 | <0,03 | <0,03 | <0,03 |  |  | <0,03 |  | <0,03 | [12 empty] | <0,03 | <0,03 | <0,03 | <0,03 |  | <0,03 | [5 empty] | <0,03 | <0,03 |  | <0,03 | <0,03 | <0,01 | <0,03
3015 Zahodne Slovenske gorice | DESENCI DEV1/99 | P20060 | 150903 | 569792 | 2012-05-08 | <0,03 | <0,03 | <0,03 | <0,03 | <0,03 | <0,03 | <0,05 | <0,03 | <0,03 | <0,03 | <0,03 | <0,03 | <0,03 | <0,03 | <0,03 | <0,03 | <0,03 | <0,03 | <0,03 | <0,02 | <0,02 | <0,02 | <0,02 | <0,02 | <0,03 | <0,02 | <0,02 | <0,02 | <0,02 |  | <0,02 | <0,03 | <0,03 | <0,03 | <0,03 | <0,02 | <0,03 | <0,05 | <0,02 | <0,02 | <0,02 | <0,02 | <0,03 | <0,03 | <0,03 | <0,03 | <0,03 | <0,01 | <0,03 | <0,02 | <0,02 | <0,02 | <0,02 | <0,05 | <0,05 | <0,05 | <0,05 | <0,05
3015 Zahodne Slovenske gorice | DESENCI DEV1/99 | P20060 | 150903 | 569792 | 2012-10-04 | <0,03 | <0,03 | <0,03 | <0,03 | <0,03 | <0,03 |  | <0,03 | <0,03 | <0,03 | <0,03 | <0,03 | <0,03 | <0,03 |  |  | <0,03 |  | <0,03 | [12 empty] | <0,03 | <0,03 | <0,03 | <0,03 |  | <0,03 | [5 empty] | <0,03 | <0,03 |  | <0,03 | <0,03 | <0,01 | <0,03
4016 Murska kotlina | ČRNCI | P02060 | 174495 | 568728 | 2012-05-23 | <0,03 | 0.03 | <0,03 | <0,03 | <0,03 | <0,03 |  | <0,03 | <0,03 | <0,03 | <0,03 | <0,03 | <0,03 | <0,03 | <0,03 | <0,03 | <0,03 | <0,03 | <0,03 | <0,02 | <0,02 | <0,02 | <0,02 | <0,02 | <0,03 |  | <0,02 | <0,02 | <0,02 |  | <0,02 | <0,03 | <0,03 | <0,03 | <0,03 | <0,02 | <0,03 | [5 empty] | <0,03 | <0,03 | <0,03 | <0,03 | <0,03 | <0,01 | <0,03
4016 Murska kotlina | ČRNCI | P02060 | 174495 | 568728 | 2012-10-17 | <0,03 | <0,03 | <0,03 | <0,03 | <0,03 | <0,03 |  | <0,03 | <0,03 | <0,03 | <0,03 | <0,03 | <0,03 | <0,03 |  |  | <0,03 |  | <0,03 | [12 empty] | <0,03 | <0,03 | <0,03 | <0,03 |  | <0,03 | [5 empty] | <0,03 | <0,03 |  | <0,03 | <0,03 | <0,01 | <0,03
4016 Murska kotlina | ČRNCI Črn-2/10 | P02061 | 174478 | 568740 | 2012-05-23 | <0,03 | <0,03 | <0,03 | <0,03 | <0,03 | <0,03 |  | <0,03 | <0,03 | <0,03 | <0,03 | <0,03 | <0,03 | <0,03 | <0,03 | <0,03 | <0,03 | <0,03 | <0,03 | <0,02 | <0,02 | <0,02 | <0,02 | <0,02 | <0,03 |  | <0,02 | <0,02 | <0,02 |  | <0,02 | <0,03 | <0,03 | <0,03 | <0,03 | <0,02 | <0,03 | [5 empty] | <0,03 | <0,03 | <0,03 | <0,03 | <0,03 | <0,01 | <0,03
4016 Murska kotlina | ČRNCI Črn-2/10 | P02061 | 174478 | 568740 | 2012-10-17 | <0,03 | <0,03 | <0,03 | <0,03 | <0,03 | <0,03 |  | <0,03 | <0,03 | <0,03 | <0,03 | <0,03 | <0,03 | <0,03 |  |  | <0,03 |  | <0,03 | [12 empty] | <0,03 | <0,03 | <0,03 | <0,03 |  | <0,03 | [5 empty] | <0,03 | <0,03 |  | <0,03 | <0,03 | <0,01 | <0,03
4016 Murska kotlina | ŽEPOVCI Žep-2/10 | P02070 | 173019 | 566795 | 2012-05-23 | <0,03 | 1.182 | <0,03 | <0,03 | <0,03 | <0,03 |  | <0,03 | <0,03 | <0,03 | <0,03 | <0,03 | <0,03 | <0,03 | <0,03 | <0,03 | <0,03 | <0,03 | <0,03 | <0,02 | <0,02 | <0,02 | <0,02 | <0,02 | <0,03 |  | <0,02 | <0,02 | <0,02 |  | <0,02 | <0,03 | <0,03 | <0,03 | <0,03 | <0,02 | <0,03 | [5 empty] | <0,03 | <0,03 | <0,03 | <0,03 | <0,03 | <0,01 | <0,03
4016 Murska kotlina | ŽEPOVCI Žep-2/10 | P02070 | 173019 | 566795 | 2012-10-17 | <0,03 | <0,03 | 0.119 | 0.07 | <0,03 | <0,03 |  | <0,03 | <0,03 | <0,03 | <0,03 | <0,03 | <0,03 | 0.062 |  |  | <0,03 |  | <0,03 | [12 empty] | <0,03 | <0,03 | <0,03 | <0,03 |  | <0,03 | [5 empty] | <0,03 | <0,03 |  | <0,03 | <0,03 | <0,01 | <0,03
4016 Murska kotlina | M. SEGOVCI | P02120 | 171941 | 570790 | 2012-05-23 | <0,03 | <0,03 | 0.038 | 0.07 | <0,03 | <0,03 |  | <0,03 | <0,03 | <0,03 | <0,03 | <0,03 | <0,03 | <0,03 | <0,03 | <0,03 | <0,03 | <0,03 | <0,03 | <0,02 | <0,02 | <0,02 | <0,02 | <0,02 | <0,03 |  | <0,02 | <0,02 | <0,02 |  | <0,02 | <0,03 | <0,03 | <0,03 | <0,03 | <0,02 | <0,03 | [5 empty] | <0,03 | <0,03 | <0,03 | <0,03 | <0,03 | <0,01 | <0,03
4016 Murska kotlina | M. SEGOVCI | P02120 | 171941 | 570790 | 2012-10-17 | <0,03 | <0,03 | 0.03 | 0.046 | <0,03 | <0,03 |  | <0,03 | <0,03 | <0,03 | <0,03 | <0,03 | <0,03 | <0,03 |  |  | <0,03 |  | <0,03 | [12 empty] | <0,03 | <0,03 | <0,03 | <0,03 |  | <0,03 | [5 empty] | <0,03 | <0,03 |  | <0,03 | <0,03 | <0,01 | <0,03
4016 Murska kotlina | RANKOVCI 3371 | P06060 | 170602 | 583283 | 2012-05-21 | <0,03 | <0,03 | <0,03 | 0.034 | <0,03 | <0,03 | <0,05 | <0,03 | <0,03 | <0,03 | <0,03 | <0,03 | <0,03 | <0,03 | <0,03 | <0,03 | <0,03 | <0,03 | <0,03 | <0,02 | <0,02 | <0,02 | <0,02 | <0,02 | <0,03 | <0,02 | <0,02 | <0,02 | <0,02 |  | <0,02 | <0,03 | <0,03 | <0,03 | <0,03 | <0,02 | <0,03 | <0,05 | <0,02 | <0,02 | <0,02 | <0,02 | <0,03 | <0,03 | <0,03 | <0,03 | <0,03 | <0,01 | <0,03 | <0,02 | <0,02 | <0,02 | <0,02 | <0,05 | <0,05 | <0,05 | <0,05 | <0,05
4016 Murska kotlina | RANKOVCI 3371 | P06060 | 170602 | 583283 | 2012-10-15 | <0,03 | <0,03 | <0,03 | 0.032 | <0,03 | <0,03 |  | <0,03 | <0,03 | <0,03 | <0,03 | <0,03 | <0,03 | <0,03 |  |  | <0,03 |  | <0,03 | [12 empty] | <0,03 | <0,03 | <0,03 | <0,03 |  | <0,03 | [5 empty] | <0,03 | <0,03 |  | <0,03 | <0,03 | <0,01 | <0,03
4016 Murska kotlina | KROG | P06120 | 163915 | 586054 | 2012-05-22 | <0,03 | <0,03 | <0,03 | <0,03 | <0,03 | <0,03 | <0,05 | <0,03 | <0,03 | <0,03 | <0,03 | <0,03 | <0,03 | <0,03 | <0,03 | <0,03 | <0,03 | <0,03 | <0,03 | <0,02 | <0,02 | <0,02 | <0,02 | <0,02 | <0,03 | <0,02 | <0,02 | <0,02 | <0,02 |  | <0,02 | <0,03 | <0,03 | <0,03 | <0,03 | <0,02 | <0,03 | <0,05 | <0,02 | <0,02 | <0,02 | <0,02 | <0,03 | <0,03 | <0,03 | <0,03 | <0,03 | <0,01 | <0,03 | <0,02 | <0,02 | <0,02 | <0,02 | <0,05 | <0,05 | <0,05 | <0,05 | <0,05
4016 Murska kotlina | KROG | P06120 | 163915 | 586054 | 2012-10-16 | <0,03 | <0,03 | <0,03 | <0,03 | <0,03 | <0,03 |  | <0,03 | <0,03 | <0,03 | <0,03 | <0,03 | <0,03 | <0,03 |  |  | <0,03 |  | <0,03 | [12 empty] | <0,03 | <0,03 | <0,03 | <0,03 |  | <0,03 | [5 empty] | <0,03 | <0,03 |  | <0,03 | <0,03 | <0,01 | <0,03
4016 Murska kotlina | RAKIČAN (Ra-1/09) | P06302 | 168250 | 591544 | 2012-05-21 | <0,03 | <0,03 | 0.043 | 0.041 | <0,03 | <0,03 |  | <0,03 | <0,03 | <0,03 | <0,03 | <0,03 | <0,03 | <0,03 | <0,03 | <0,03 | <0,03 | <0,03 | <0,03 | <0,02 | <0,02 | <0,02 | <0,02 | <0,02 | <0,03 |  | <0,02 | <0,02 | <0,02 |  | <0,02 | <0,03 | <0,03 | <0,03 | <0,03 | <0,02 | <0,03 | [5 empty] | <0,03 | <0,03 | <0,03 | <0,03 | <0,03 | <0,01 | <0,03
4016 Murska kotlina | RAKIČAN (Ra-1/09) | P06302 | 168250 | 591544 | 2012-10-15 | <0,03 | <0,03 | 0.042 | <0,03 | <0,03 | <0,03 |  | <0,03 | <0,03 | <0,03 | <0,03 | <0,03 | <0,03 | <0,03 | <0,03 | <0,03 | <0,03 | <0,03 | <0,03 | <0,02 | <0,02 | <0,02 | <0,02 | <0,02 | <0,03 |  | <0,02 | <0,02 | <0,02 |  | <0,02 | <0,03 | <0,03 | <0,03 | <0,03 | <0,02 | <0,03 | [5 empty] | <0,03 | <0,03 | <0,03 | <0,03 | <0,03 | <0,01 | <0,03
4016 Murska kotlina | LIPOVCI 2271 | P06360 | 165176 | 594133 | 2012-05-22 | <0,03 | <0,03 | 0.087 | 0.164 | <0,03 | <0,03 |  | <0,03 | <0,03 | <0,03 | <0,03 | <0,03 | <0,03 | <0,03 | <0,03 | <0,03 | <0,03 | <0,03 | <0,03 | <0,02 | <0,02 | <0,02 | <0,02 | <0,02 | <0,03 |  | <0,02 | <0,02 | <0,02 |  | <0,02 | <0,03 | <0,03 | <0,03 | <0,03 | <0,02 | <0,03 | [5 empty] | <0,03 | <0,03 | <0,03 | <0,03 | <0,03 | <0,01 | <0,03
4016 Murska kotlina | LIPOVCI 2271 | P06360 | 165176 | 594133 | 2012-10-16 | <0,03 | <0,03 | 0.089 | 0.153 | <0,03 | <0,03 |  | <0,03 | <0,03 | <0,03 | <0,03 | <0,03 | <0,03 | <0,03 |  |  | <0,03 |  | <0,03 | [12 empty] | <0,03 | <0,03 | <0,03 | <0,03 |  | <0,03 | [5 empty] | <0,03 | <0,03 |  | <0,03 | <0,03 | <0,01 | <0,03
4016 Murska kotlina | ODRANCI (Od-1/09) | P06610 | 161730 | 598458 | 2012-05-24 | <0,03 | <0,03 | 0.222 | 0.243 | <0,03 | <0,03 |  | <0,03 | <0,03 | <0,03 | <0,03 | <0,03 | <0,03 | <0,03 | <0,03 | <0,03 | <0,03 | <0,03 | <0,03 | <0,02 | <0,02 | <0,02 | <0,02 | <0,02 | <0,03 |  | <0,02 | <0,02 | <0,02 |  | <0,02 | <0,03 | <0,03 | <0,03 | <0,03 | <0,02 | <0,03 | [5 empty] | <0,03 | <0,03 | <0,03 | <0,03 | <0,03 | <0,01 | <0,03
4016 Murska kotlina | ODRANCI (Od-1/09) | P06610 | 161730 | 598458 | 2012-10-18 | <0,03 | <0,03 | 0.22 | 0.25 | <0,03 | <0,03 |  | <0,03 | <0,03 | <0,03 | <0,03 | <0,03 | <0,03 | <0,03 | <0,03 | <0,03 | <0,03 | <0,03 | <0,03 | <0,02 | <0,02 | <0,02 | <0,02 | <0,02 | <0,03 |  | <0,02 | <0,02 | <0,02 |  | <0,02 | <0,03 | <0,03 | <0,03 | <0,03 | <0,02 | <0,03 | [5 empty] | <0,03 | <0,03 | <0,03 | <0,03 | <0,03 | <0,01 | <0,03
4016 Murska kotlina | G.LAKOŠ PP-2/03 | P06841 | 157713 | 611221 | 2012-05-24 | <0,03 | <0,03 | <0,03 | <0,03 | <0,03 | <0,03 |  | <0,03 | <0,03 | <0,03 | <0,03 | <0,03 | <0,03 | <0,03 | <0,03 | <0,03 | <0,03 | <0,03 | <0,03 | <0,02 | <0,02 | <0,02 | <0,02 | <0,02 | <0,03 |  | <0,02 | <0,02 | <0,02 |  | <0,02 | <0,03 | <0,03 | <0,03 | <0,03 | <0,02 | <0,03 | [5 empty] | <0,03 | <0,03 | <0,03 | <0,03 | <0,03 | <0,01 | <0,03
4016 Murska kotlina | G.LAKOŠ PP-2/03 | P06841 | 157713 | 611221 | 2012-10-18 | <0,03 | <0,03 | <0,03 | <0,03 | <0,03 | <0,03 |  | <0,03 | <0,03 | <0,03 | <0,03 | <0,03 | <0,03 | <0,03 |  |  | <0,03 |  | <0,03 | [12 empty] | <0,03 | <0,03 | <0,03 | <0,03 |  | <0,03 | [5 empty] | <0,03 | <0,03 |  | <0,03 | <0,03 | <0,01 | <0,03
4016 Murska kotlina | BENICA 0111 | P06960 | 153075 | 615915 | 2012-05-24 | <0,03 | <0,03 | 0.208 | <0,03 | <0,03 | <0,03 |  | <0,03 | <0,03 | <0,03 | <0,03 | <0,03 | <0,03 | <0,03 | <0,03 | <0,03 | <0,03 | <0,03 | <0,03 | <0,02 | <0,02 | <0,02 | <0,02 | 0.127 | <0,03 |  | <0,02 | <0,02 | <0,02 |  | <0,02 | <0,03 | <0,03 | <0,03 | <0,03 | <0,02 | <0,03 | [5 empty] | <0,03 | <0,03 | 0.093 | <0,03 | <0,03 | <0,01 | <0,03
4016 Murska kotlina | BENICA 0111 | P06960 | 153075 | 615915 | 2012-10-18 | <0,03 | 0.032 | 0.207 | <0,03 | <0,03 | <0,03 |  | <0,03 | <0,03 | <0,03 | <0,03 | <0,03 | <0,03 | <0,03 | <0,03 | <0,03 | <0,03 | <0,03 | <0,03 | <0,02 | <0,02 | <0,02 | <0,02 | 0.268 | <0,03 |  | <0,02 | <0,02 | <0,02 |  | <0,02 | <0,03 | <0,03 | <0,03 | <0,03 | 0.036 | <0,03 | [5 empty] | <0,03 | <0,03 | 0.15 | <0,03 | <0,03 | <0,01 | <0,03
4016 Murska kotlina | VUČJA VAS 0271 | P10060 | 162222 | 584567 | 2012-05-22 | <0,03 | <0,03 | <0,03 | 0.052 | <0,03 | <0,03 | <0,05 | <0,03 | <0,03 | <0,03 | <0,03 | <0,03 | <0,03 | <0,03 | <0,03 | <0,03 | <0,03 | 0.172 | <0,03 | <0,02 | <0,02 | <0,02 | <0,02 | <0,02 | <0,03 | <0,02 | <0,02 | <0,02 | <0,02 |  | <0,02 | <0,03 | <0,03 | <0,03 | <0,03 | <0,02 | <0,03 | <0,05 | <0,02 | <0,02 | <0,02 | <0,02 | <0,03 | <0,03 | <0,03 | <0,03 | <0,03 | <0,01 | <0,03 | <0,02 | <0,02 | <0,02 | <0,02 | <0,05 | <0,05 |  | <0,05 | <0,05
4016 Murska kotlina | VUČJA VAS 0271 | P10060 | 162222 | 584567 | 2012-10-16 | <0,03 | <0,03 | <0,03 | 0.041 | <0,03 | <0,03 |  | <0,03 | <0,03 | <0,03 | <0,03 | <0,03 | <0,03 | <0,03 |  |  | <0,03 |  | <0,03 | [12 empty] | <0,03 | <0,03 | <0,03 | <0,03 |  | <0,03 | [5 empty] | <0,03 | <0,03 |  | <0,03 | <0,03 | <0,01 | <0,03
4016 Murska kotlina | ZGORNJE KRAPJE (ZK-1/09) | P10241 | 158420 | 591872 | 2012-05-21 | <0,03 | <0,03 | <0,03 | <0,03 | <0,03 | <0,03 |  | <0,03 | <0,03 | <0,03 | <0,03 | <0,03 | <0,03 | <0,03 | <0,03 | <0,03 | <0,03 | <0,03 | <0,03 | <0,02 | <0,02 | <0,02 | <0,02 | <0,02 | <0,03 |  | <0,02 | <0,02 | <0,02 |  | <0,02 | <0,03 | <0,03 | <0,03 | <0,03 | <0,02 | <0,03 | [5 empty] | <0,03 | <0,03 | <0,03 | <0,03 | <0,03 | <0,01 | <0,03
4016 Murska kotlina | ZGORNJE KRAPJE (ZK-1/09) | P10241 | 158420 | 591872 | 2012-10-15 | <0,03 | <0,03 | <0,03 | <0,03 | <0,03 | <0,03 |  | <0,03 | <0,03 | <0,03 | <0,03 | <0,03 | <0,03 | <0,03 | <0,03 | <0,03 | <0,03 | <0,03 | <0,03 | <0,02 | <0,02 | <0,02 | <0,02 | <0,02 | <0,03 |  | <0,02 | <0,02 | <0,02 |  | <0,02 | <0,03 | <0,03 | <0,03 | <0,03 | <0,02 | <0,03 | [5 empty] | <0,03 | <0,03 | <0,03 | <0,03 | <0,03 | <0,01 | <0,03
4016 Murska kotlina | VEŠČICA (Ve-1/09) | P10361 | 154572 | 596759 | 2012-05-21 | <0,03 | <0,03 | <0,03 | <0,03 | <0,03 | <0,03 |  | <0,03 | <0,03 | <0,03 | <0,03 | <0,03 | <0,03 | <0,03 | <0,03 | <0,03 | <0,03 | <0,03 | <0,03 | <0,02 | <0,02 | <0,02 | <0,02 | <0,02 | <0,03 |  | <0,02 | <0,02 | <0,02 |  | <0,02 | <0,03 | <0,03 | <0,03 | <0,03 | <0,02 | <0,03 | [5 empty] | <0,03 | <0,03 | <0,03 | <0,03 | <0,03 | <0,01 | <0,03
4016 Murska kotlina | VEŠČICA (Ve-1/09) | P10361 | 154572 | 596759 | 2012-10-15 | <0,03 | <0,03 | <0,03 | <0,03 | <0,03 | <0,03 |  | <0,03 | <0,03 | <0,03 | <0,03 | <0,03 | <0,03 | <0,03 |  |  | <0,03 |  | <0,03 | [12 empty] | <0,03 | <0,03 | <0,03 | <0,03 |  | <0,03 | [5 empty] | <0,03 | <0,03 |  | <0,03 | <0,03 | <0,01 | <0,03
4017 Vzhodne Slovenske gorice | RAJŠPOV IZVIR v Lokavcu | I29000 | 171925 | 562022 | 2012-05-22 | <0,03 | <0,03 | 0.056 | 0.201 | <0,03 | <0,03 |  | <0,03 | <0,03 | <0,03 | <0,03 | <0,03 | <0,03 | <0,03 |  |  | <0,03 |  | <0,03 | [12 empty] | <0,03 | <0,03 | <0,03 | <0,03 |  | <0,03 | [5 empty] | <0,03 | <0,03 |  | <0,03 | <0,03 | <0,01 | <0,03
4017 Vzhodne Slovenske gorice | RAJŠPOV IZVIR v Lokavcu | I29000 | 171925 | 562022 | 2012-10-17 | <0,03 | <0,03 | 0.061 | 0.224 | <0,03 | <0,03 |  | <0,03 | <0,03 | <0,03 | <0,03 | <0,03 | <0,03 | <0,03 |  |  | <0,03 |  | <0,03 | [12 empty] | <0,03 | <0,03 | <0,03 | <0,03 |  | <0,03 | [5 empty] | <0,03 | <0,03 |  | <0,03 | <0,03 | <0,01 | <0,03
4017 Vzhodne Slovenske gorice | SPODNJI IVANCI | P12020 | 160772 | 575430 | 2012-05-22 | <0,03 | <0,03 | <0,03 | <0,03 | <0,03 | <0,03 | <0,05 | <0,03 | <0,03 | <0,03 | <0,03 | <0,03 | <0,03 | <0,03 | <0,03 | <0,03 | <0,03 | <0,03 | <0,03 | <0,02 | <0,02 | <0,02 | <0,02 | <0,02 | <0,03 | <0,02 | <0,02 | <0,02 | <0,02 |  | <0,02 | <0,03 | <0,03 | <0,03 | <0,03 | <0,02 | <0,03 | <0,05 | <0,02 | <0,02 | <0,02 | <0,02 | <0,03 | <0,03 | <0,03 | <0,03 | <0,03 | <0,01 | <0,03 | <0,02 | <0,02 | <0,02 | <0,02 | <0,05 | <0,05 | <0,05 | <0,05 | <0,05
4017 Vzhodne Slovenske gorice | SPODNJI IVANCI | P12020 | 160772 | 575430 | 2012-10-16 | <0,03 | <0,03 | <0,03 | <0,03 | <0,03 | <0,03 |  | <0,03 | <0,03 | <0,03 | <0,03 | <0,03 | <0,03 | <0,03 |  |  | <0,03 |  | <0,03 | [12 empty] | <0,03 | <0,03 | <0,03 | <0,03 |  | <0,03 | [5 empty] | <0,03 | <0,03 |  | <0,03 | <0,03 | <0,01 | <0,03
4017 Vzhodne Slovenske gorice | LUKAVCI V3 | P12060 | 156022 | 587601 | 2012-05-22 | <0,03 | <0,03 | <0,03 | <0,03 | <0,03 | <0,03 | <0,05 | <0,03 | <0,03 | <0,03 | <0,03 | <0,03 | <0,03 | <0,03 | <0,03 | <0,03 | <0,03 | <0,03 | <0,03 | <0,02 | <0,02 | <0,02 | <0,02 | <0,02 | <0,03 | <0,02 | <0,02 | <0,02 | <0,02 |  | <0,02 | <0,03 | <0,03 | <0,03 | <0,03 | <0,02 | <0,03 | <0,05 | <0,02 | <0,02 | <0,02 | <0,02 | <0,03 | <0,03 | <0,03 | <0,03 | <0,03 | <0,01 | <0,03 | <0,02 | <0,02 | <0,02 | <0,02 | <0,05 | <0,05 | <0,05 | <0,05 | <0,05
4017 Vzhodne Slovenske gorice | LUKAVCI V3 | P12060 | 156022 | 587601 | 2012-10-16 | <0,03 | <0,03 | <0,03 | <0,03 | <0,03 | <0,03 |  | <0,03 | <0,03 | <0,03 | <0,03 | <0,03 | <0,03 | <0,03 |  |  | <0,03 |  | <0,03 | [12 empty] | <0,03 | <0,03 | <0,03 | <0,03 |  | <0,03 | [5 empty] | <0,03 | <0,03 |  | <0,03 | <0,03 | <0,01 | <0,03
4017 Vzhodne Slovenske gorice | ŽIHLAVA Žih 2/04 | P12120 | 156548 | 580231 | 2012-05-23 | <0,03 | <0,03 | <0,03 | <0,03 | <0,03 | <0,03 |  | <0,03 | <0,03 | <0,03 | <0,03 | <0,03 | <0,03 | <0,03 | <0,03 | <0,03 | <0,03 | <0,03 | <0,03 | <0,02 | <0,02 | <0,02 | <0,02 | <0,02 | <0,03 |  | <0,02 | <0,02 | <0,02 |  | <0,02 | <0,03 | <0,03 | <0,03 | <0,03 | <0,02 | <0,03 | [5 empty] | <0,03 | <0,03 | <0,03 | <0,03 | <0,03 | <0,01 | <0,03
4017 Vzhodne Slovenske gorice | ŽIHLAVA Žih 2/04 | P12120 | 156548 | 580231 | 2012-10-17 | <0,03 | <0,03 | <0,03 | <0,03 | <0,03 | <0,03 |  | <0,03 | <0,03 | <0,03 | <0,03 | <0,03 | <0,03 | <0,03 |  |  | <0,03 |  | <0,03 | [12 empty] | <0,03 | <0,03 | <0,03 | <0,03 |  | <0,03 | [5 empty] | <0,03 | <0,03 |  | <0,03 | <0,03 | <0,01 | <0,03
4018 Goričko | GRAD | P04020 | 184945 | 583433 | 2012-05-24 | <0,03 | <0,03 | <0,03 | <0,03 | <0,03 | <0,03 | <0,05 | <0,03 | <0,03 | <0,03 | <0,03 | <0,03 | <0,03 | <0,03 | <0,03 | <0,03 | <0,03 | <0,03 | <0,03 | <0,02 | <0,02 | <0,02 | <0,02 | <0,02 | <0,03 | <0,02 | <0,02 | <0,02 | <0,02 |  | <0,02 | <0,03 | <0,03 | <0,03 | <0,03 | <0,02 | <0,03 | <0,05 | <0,02 | <0,02 | <0,02 | <0,02 | <0,03 | <0,03 | <0,03 | <0,03 | <0,03 | <0,01 | <0,03 | <0,02 | <0,02 | <0,02 | <0,02 | <0,05 | <0,05 | <0,05 | <0,05 | <0,05
4018 Goričko | GRAD | P04020 | 184945 | 583433 | 2012-10-18 | <0,03 | <0,03 | <0,03 | <0,03 | <0,03 | <0,03 |  | <0,03 | <0,03 | <0,03 | <0,03 | <0,03 | <0,03 | <0,03 |  |  | <0,03 |  | <0,03 | [12 empty] | <0,03 | <0,03 | <0,03 | <0,03 |  | <0,03 | [5 empty] | <0,03 | <0,03 |  | <0,03 | <0,03 | <0,01 | <0,03
4018 Goričko | HODOŠ | P04060 | 187131 | 601963 | 2012-05-24 | <0,03 | <0,03 | <0,03 | <0,03 | <0,03 | <0,03 | <0,05 | <0,03 | <0,03 | <0,03 | <0,03 | <0,03 | <0,03 | <0,03 | <0,03 | <0,03 | <0,03 | <0,03 | <0,03 | <0,02 | <0,02 | <0,02 | <0,02 | <0,02 | <0,03 | <0,02 | <0,02 | <0,02 | <0,02 |  | <0,02 | <0,03 | <0,03 | <0,03 | <0,03 | <0,02 | <0,03 | <0,05 | <0,02 | <0,02 | <0,02 | <0,02 | <0,03 | <0,03 | <0,03 | <0,03 | <0,03 | <0,01 | <0,03 | <0,02 | <0,02 | <0,02 | <0,02 | <0,05 | <0,05 | <0,05 | <0,05 | <0,05
4018 Goričko | HODOŠ | P04060 | 187131 | 601963 | 2012-10-18 | <0,03 | <0,03 | <0,03 | <0,03 | <0,03 | <0,03 |  | <0,03 | <0,03 | <0,03 | <0,03 | <0,03 | <0,03 | <0,03 |  |  | <0,03 |  | <0,03 | [12 empty] | <0,03 | <0,03 | <0,03 | <0,03 |  | <0,03 | [5 empty] | <0,03 | <0,03 |  | <0,03 | <0,03 | <0,01 | <0,03
5019 Obala in Kras z Brkini | BISTRICA - ILIRSKA BISTRICA | I14000 | 47350 | 442040 | 2012-05-17 | <0,007 | <0,011 | <0,009 | <0,004 | <0,04 | <0,009 | <0,03 | <0,009 | <0,01 | <0,009 | <0,015 | <0,02 | <0,013 | <0,008 | <0,005 | <0,01 | <0,002 | <0,008 | <0,006 | <0,021 | <0,009 | <0,007 | <0,009 | <0,008 | <0,009 | <0,01 | <0,015 | <0,013 | <0,013 |  | <0,05 | <0,001 | <0,001 | <0,008 | <0,007 | <0,012 | <0,001 | <0,003 | <0,013 | <0,013 | <0,014 | <0,007 | <0,002 | <0,002 | <0,004 | <0,002 | <0,002 | <0,003 | <0,001 | <0,05 | <0,014 | <0,004 | <0,02 | <0,006 | <0,007 | <0,1 | <0,005 | <0,021
5019 Obala in Kras z Brkini | BRESTOVICA | I17041 | 75347 | 391448 | 2012-05-17 | <0,007 | <0,011 | <0,009 | <0,004 | <0,04 | <0,009 | <0,03 | <0,009 | <0,01 | <0,009 | <0,015 | <0,02 | <0,013 | <0,008 | <0,005 | <0,01 | <0,002 | <0,008 | <0,006 | <0,021 | <0,009 | <0,007 | <0,009 | <0,008 | <0,009 | <0,01 | <0,015 | <0,013 | <0,013 |  | <0,05 | <0,001 | <0,001 | <0,008 | <0,007 | <0,012 | <0,001 | <0,003 | <0,013 | <0,013 | <0,014 | <0,007 | <0,002 | <0,002 | <0,004 | <0,002 | <0,002 | <0,003 | <0,001 | <0,05 | <0,014 | <0,004 | <0,02 | <0,006 | <0,007 | <0,1 | <0,005 | <0,021
5019 Obala in Kras z Brkini | RIŽANA - izvir Zvroček | I20040 | 43210 | 413335 | 2012-05-17 | <0,007 | <0,011 | <0,009 | <0,004 | <0,04 | <0,009 | <0,03 | <0,009 | <0,01 | <0,009 | <0,015 | <0,02 | <0,013 | <0,008 | <0,005 | <0,01 | <0,002 | <0,008 | <0,006 | <0,021 | <0,009 | <0,007 | <0,009 | <0,008 | <0,009 | <0,01 | <0,015 | <0,013 | <0,013 |  | <0,05 | 0.003 | <0,001 | <0,008 | <0,007 | <0,012 | <0,001 | <0,003 | <0,013 | <0,013 | <0,014 | <0,007 | <0,002 | 0.003 | <0,004 | <0,002 | <0,002 | <0,003 | <0,001 | <0,05 | <0,014 | <0,004 | <0,02 | <0,006 | <0,007 | <0,1 | <0,005 | <0,021
6020 Julijske Alpe v porečju Soče | IZVIR SOČE | I16010 | 141700 | 402200 | 2012-05-24 | <0,007 | <0,011 | <0,009 | <0,004 | <0,04 | <0,009 |  | <0,009 | <0,01 | <0,009 | <0,015 | <0,02 | <0,013 | <0,008 |  |  | <0,002 |  | <0,006 | [12 empty] | <0,001 | <0,001 | <0,008 | <0,007 |  | <0,001 | [5 empty] | <0,002 | <0,002 |  | <0,002 | <0,002 | <0,003 | <0,001
6020 Julijske Alpe v porečju Soče | KRAJCARICA | I16020 | 138567 | 406003 | 2012-05-24 | <0,007 | <0,011 | <0,009 | <0,004 | <0,04 | <0,009 | <0,03 | <0,009 | <0,01 | <0,009 | <0,015 | <0,02 | <0,013 | <0,008 | <0,005 | <0,01 | <0,002 | <0,008 | <0,006 | <0,021 | <0,009 | <0,007 | <0,009 | <0,008 | <0,009 | <0,01 | <0,015 | <0,013 | <0,013 |  | <0,05 | <0,001 | <0,001 | <0,008 | <0,007 | <0,012 | <0,001 | <0,003 | <0,013 | <0,013 | <0,014 | <0,007 | <0,002 | <0,002 | <0,004 | <0,002 | <0,002 | <0,003 | <0,001 | <0,05 | <0,014 | <0,004 | <0,02 | <0,006 | <0,007 | <0,1 | <0,005 | <0,021
6021 Goriška Brda in Trnovsko-Banjška planota | GAČNIKOV IZVIR, Vojsko | I17020 | 99004 | 414938 | 2012-05-16 | <0,007 | <0,011 | <0,009 | <0,004 | <0,04 | <0,009 | <0,03 | <0,009 | <0,01 | <0,009 | <0,015 | <0,02 | <0,013 | <0,008 | <0,005 | <0,01 | <0,002 | <0,008 | <0,006 | <0,021 | <0,009 | <0,007 | <0,009 | <0,008 | <0,009 | <0,01 | <0,015 | <0,013 | <0,013 |  | <0,05 | <0,001 | <0,001 | <0,008 | <0,007 | <0,012 | <0,001 | <0,003 | <0,013 | <0,013 | <0,014 | <0,007 | <0,002 | <0,002 | <0,004 | <0,002 | <0,002 | <0,003 | <0,001 | <0,05 | <0,014 | <0,004 | <0,02 | <0,006 | <0,007 | <0,1 | <0,005 | <0,021
6021 Goriška Brda in Trnovsko-Banjška planota | HOTEŠK | I17161 | 110130 | 406522 | 2012-05-16 | <0,007 | <0,011 | <0,009 | <0,004 | <0,04 | <0,009 |  | <0,009 | <0,01 | <0,009 | <0,015 | <0,02 | <0,013 | <0,008 |  |  | <0,002 |  | <0,006 | [12 empty] | <0,001 | <0,001 | <0,008 | <0,007 |  | <0,001 | [5 empty] | <0,002 | <0,002 |  | <0,002 | <0,002 | <0,003 | <0,001
6021 Goriška Brda in Trnovsko-Banjška planota | HUBELJ | I17200 | 85031 | 415983 | 2012-05-17 | <0,007 | <0,011 | <0,009 | <0,004 | <0,04 | <0,009 | <0,03 | <0,009 | <0,01 | <0,009 | <0,015 | <0,02 | <0,013 | <0,008 | <0,005 | <0,01 | <0,002 | <0,008 | <0,006 | <0,021 | <0,009 | <0,007 | <0,009 | <0,008 | <0,009 | <0,01 | <0,015 | <0,013 | <0,013 |  | <0,05 | <0,001 | <0,001 | <0,008 | <0,007 | <0,012 | <0,001 | <0,003 | <0,013 | <0,013 | <0,014 | <0,007 | <0,002 | <0,002 | <0,004 | <0,002 | <0,002 | <0,003 | <0,001 | <0,05 | <0,014 | <0,004 | <0,02 | <0,006 | <0,007 | <0,1 | <0,005 | <0,021
6021 Goriška Brda in Trnovsko-Banjška planota | MRZLEK - črpališče vodarne Mrzlek | I17321 | 95431 | 395038 | 2012-05-17 | <0,007 | <0,011 | <0,009 | <0,004 | <0,04 | <0,009 | <0,03 | <0,009 | <0,01 | <0,009 | <0,015 | <0,02 | <0,013 | <0,008 | <0,005 | <0,01 | <0,002 | <0,008 | <0,006 | <0,021 | <0,009 | <0,007 | <0,009 | <0,008 | <0,009 | <0,01 | <0,015 | <0,013 | <0,013 |  | <0,05 | <0,001 | <0,001 | <0,008 | <0,007 | <0,012 | <0,001 | <0,003 | <0,013 | <0,013 | <0,014 | <0,007 | <0,002 | <0,002 | <0,004 | <0,002 | <0,002 | <0,003 | <0,001 | <0,05 | <0,014 | <0,004 | <0,02 | <0,006 | <0,007 | <0,1 | <0,005 | <0,021
6021 Goriška Brda in Trnovsko-Banjška planota | PODROTEJA - izvir Podroteje | I17360 | 93988 | 425195 | 2012-05-16 | <0,007 | <0,011 | <0,009 | <0,004 | <0,04 | <0,009 | <0,03 | <0,009 | <0,01 | <0,009 | <0,015 | <0,02 | <0,013 | <0,008 | <0,005 | <0,01 | <0,002 | <0,008 | <0,006 | <0,021 | <0,009 | <0,007 | <0,009 | <0,008 | <0,009 | <0,01 | <0,015 | <0,013 | <0,013 |  | <0,05 | <0,001 | <0,001 | <0,008 | <0,007 | <0,012 | <0,001 | <0,003 | <0,013 | <0,013 | <0,014 | <0,007 | <0,002 | <0,002 | <0,004 | <0,002 | <0,002 | <0,003 | <0,001 | <0,05 | <0,014 | <0,004 | <0,02 | <0,006 | <0,007 | <0,1 | <0,005 | <0,021
6021 Goriška Brda in Trnovsko-Banjška planota | VIPAVA - izvir Pod skalo | I17442 | 78361 | 419903 | 2012-05-17 | <0,007 | <0,011 | <0,009 | <0,004 | <0,04 | <0,009 | <0,03 | <0,009 | <0,01 | <0,009 | <0,015 | <0,02 | <0,013 | <0,008 | <0,005 | <0,01 | <0,002 | <0,008 | <0,006 | <0,021 | <0,009 | <0,007 | <0,009 | <0,008 | <0,009 | <0,01 | <0,015 | <0,013 | <0,013 |  | <0,05 | <0,001 | <0,001 | <0,008 | <0,007 | <0,012 | <0,001 | <0,003 | <0,013 | <0,013 | <0,014 | <0,007 | <0,002 | <0,002 | <0,004 | <0,002 | <0,002 | <0,003 | <0,001 | <0,05 | <0,014 | <0,004 | <0,02 | <0,006 | <0,007 | <0,1 | <0,005 | <0,021
6021 Goriška Brda in Trnovsko-Banjška planota | MIREN 0330 | P74180 | 84802 | 392524 | 2012-05-17 | <0,007 | <0,011 | <0,009 | 0.011 | <0,04 | <0,009 |  | <0,009 | <0,01 | <0,009 | <0,015 | <0,02 | <0,013 | <0,008 | <0,005 | <0,01 | 0.002 | <0,008 | <0,006 | <0,021 | <0,009 | <0,007 | <0,009 | <0,008 | <0,009 |  | <0,015 | <0,013 | <0,013 |  | <0,05 | 0.003 | <0,001 | <0,008 | <0,007 | <0,012 | <0,001 | [5 empty] | <0,002 | <0,002 | <0,004 | <0,002 | <0,002 | <0,003 | <0,001
6021 Goriška Brda in Trnovsko-Banjška planota | OREHOVLJE 0420 | P74240 | 83590 | 392710 | 2012-05-17 | <0,007 | <0,011 | <0,009 | 0.014 | <0,04 | <0,009 |  | <0,009 | <0,01 | <0,009 | <0,015 | <0,02 | <0,013 | <0,008 | <0,005 | <0,01 | <0,002 | <0,008 | <0,006 | <0,021 | <0,009 | <0,007 | <0,009 | <0,008 | <0,009 |  | <0,015 | <0,013 | <0,013 |  | <0,05 | <0,001 | <0,001 | <0,008 | <0,007 | <0,012 | <0,001 | [5 empty] | <0,002 | <0,002 | <0,004 | <0,002 | <0,002 | <0,003 | <0,001

## Lahkohlapne spojine
[6 empty] | 8010 | 8020 | 8030 | 8040 | 8060 | 8070 | 8080 | 8090 | 8100 | 8110 | 8111 | 8112 | 8120 | 8130 | 8140 | 8150 | 8160
Vodno telo | Merilno mesto | Šifra merilnega mesta | Koordinata X | Koordinata Y | Datum | Triklorometan | Tribromometan | Bromdiklorometan | Dibromklorometan | Tetraklorometan | Diklorometan | 1,1-Dikloroetan | 1,2-Dikloroetan | 1,1-Dikloroeten | 1,2-Dikloroeten | cis-1,2-Dikloroeten | trans-1,2-Dikloroeten | 1,1,2,2-Tetrakloroeten | Trikloroeten | 1,1,1-Trikloroetan | 1,1,2-Trikloroetan | 1,1,2,2-Tetrakloroetan
[6 empty] | µg/l | µg/l | µg/l | µg/l | µg/l | µg/l | µg/l | µg/l | µg/l | µg/l | µg/l | µg/l | µg/l | µg/l | µg/l | µg/l | µg/l
1001 Savska kotlina in Ljubljansko barje | ŠOBČEV BAJER | I02515 | 134320 | 435580 | 2012-05-17 | <0,5 | <0,1 | <0,1 | <0,1 | <0,05 | <2,5 | <0,5 | <0,5 | <0,5 | <2,5 |  |  | <0,5 | 0.8 | <0,5 | <0,5 | <0,5
1001 Savska kotlina in Ljubljansko barje | ŠOBČEV BAJER | I02515 | 134320 | 435580 | 2012-10-16 | <0,5 | <0,1 | <0,1 | <0,1 | <0,05 | <2,5 | <0,5 | <0,5 | <0,5 | <2,5 |  |  | <0,5 | 0.8 | 0.5 | <0,5 | <0,5
1001 Savska kotlina in Ljubljansko barje | PODBREZJE VPB-1/88 | P38000 | 129873 | 445175 | 2012-05-17 | <0,5 | <0,1 | <0,1 | <0,1 | <0,05 | <2,5 | <0,5 | <0,5 | <0,5 | <2,5 |  |  | <0,5 | <0,5 | <0,5 | <0,5 | <0,5
1001 Savska kotlina in Ljubljansko barje | V GOZDU pri Hrastju | P38010 | 120937 | 453591 | 2012-05-14 | <0,5 | <0,1 | <0,1 | <0,1 | <0,05 | <2,5 | <0,5 | <0,5 | <0,5 | <2,5 |  |  | 1.1 | <0,5 | <0,5 | <0,5 | <0,5
1001 Savska kotlina in Ljubljansko barje | V GOZDU pri Hrastju | P38010 | 120937 | 453591 | 2012-10-15 | <0,5 | <0,1 | <0,1 | <0,1 | <0,05 | <2,5 | <0,5 | <0,5 | <0,5 | <2,5 |  |  | 0.6 | <0,5 | <0,5 | <0,5 | <0,5
1001 Savska kotlina in Ljubljansko barje | VOGLJE P-01 | P38120 | 120270 | 457140 | 2012-05-16 | <0,5 | <0,1 | <0,1 | <0,1 | <0,05 | <2,5 | <0,5 | <0,5 | <0,5 | <2,5 |  |  | <0,5 | <0,5 | <0,5 | <0,5 | <0,5
1001 Savska kotlina in Ljubljansko barje | MOSTE, plitvi vodnjak | P38182 | 116915 | 465123 | 2012-05-15 | <0,5 | <0,1 | <0,1 | <0,1 | <0,05 | <2,5 | <0,5 | <0,5 | <0,5 | <2,5 |  |  | <0,5 | <0,5 | <0,5 | <0,5 | <0,5
1001 Savska kotlina in Ljubljansko barje | DRAGOČAJNA D-0185 | P38240 | 115180 | 455530 | 2012-05-15 | <0,5 | <0,1 | <0,1 | <0,1 | <0,05 | <2,5 | <0,5 | <0,5 | <0,5 | <2,5 |  |  | <0,5 | <0,5 | <0,5 | <0,5 | <0,5
1001 Savska kotlina in Ljubljansko barje | ISKRA KRANJ 0391 | P42060 | 120128 | 451359 | 2012-05-17 | <0,5 | <0,1 | <0,1 | <0,1 | <0,05 | <2,5 | <0,5 | <0,5 | <0,5 | <2,5 |  |  | <0,5 | <0,5 | <0,5 | <0,5 | <0,5
1001 Savska kotlina in Ljubljansko barje | ISKRA KRANJ 0391 | P42060 | 120128 | 451359 | 2012-10-16 | <0,5 | <0,1 | <0,1 | <0,1 | <0,05 | <2,5 | <0,5 | <0,5 | <0,5 | <2,5 |  |  | 0.6 | <0,5 | <0,5 | <0,5 | <0,5
1001 Savska kotlina in Ljubljansko barje | ŽABNICA 0590 | P42300 | 117635 | 450174 | 2012-05-17 | <0,5 | <0,1 | <0,1 | <0,1 | <0,05 | <2,5 | <0,5 | <0,5 | <0,5 | <2,5 |  |  | <0,5 | <0,5 | <0,5 | <0,5 | <0,5
1001 Savska kotlina in Ljubljansko barje | MEJA 0320 | P42360 | 116605 | 452230 | 2012-05-17 | <0,5 | <0,1 | <0,1 | <0,1 | <0,05 | <2,5 | <0,5 | <0,5 | <0,5 | <2,5 |  |  | <0,5 | <0,5 | <0,5 | <0,5 | <0,5
1001 Savska kotlina in Ljubljansko barje | MEJA SOV-5374 | P42361 | 114688 | 452665 | 2012-05-17 | <0,5 | <0,1 | <0,1 | <0,1 | <0,05 | <2,5 | <0,5 | <0,5 | <0,5 | <2,5 |  |  | 0.7 | 2.1 | <0,5 | <0,5 | <0,5
1001 Savska kotlina in Ljubljansko barje | MEJA SOV-5374 | P42361 | 114688 | 452665 | 2012-10-29 | <0,5 | <0,1 | <0,1 | <0,1 | <0,05 | <2,5 | <0,5 | <0,5 | <0,5 | <2,5 |  |  | 0.6 | 0.6 | <0,5 | <0,5 | <0,5
1001 Savska kotlina in Ljubljansko barje | SV.DUH 0680 | P42480 | 115477 | 448704 | 2012-05-17 | <0,5 | <0,1 | <0,1 | <0,1 | <0,05 | <2,5 | <0,5 | <0,5 | <0,5 | <2,5 |  |  | <0,5 | <0,5 | <0,5 | <0,5 | <0,5
1001 Savska kotlina in Ljubljansko barje | PODREČA 0300 | P42600 | 114120 | 455030 | 2012-05-16 | <0,5 | <0,1 | <0,1 | <0,1 | <0,05 | <2,5 | <0,5 | <0,5 | <0,5 | <2,5 |  |  | <0,5 | <0,5 | <0,5 | <0,5 | <0,5
1001 Savska kotlina in Ljubljansko barje | GODEŠIČ SOV-5174 | P42660 | 114597 | 450675 | 2012-05-17 | <0,5 | <0,1 | <0,1 | <0,1 | <0,05 | <2,5 | <0,5 | <0,5 | <0,5 | <2,5 |  |  | <0,5 | <0,5 | <0,5 | <0,5 | <0,5
1001 Savska kotlina in Ljubljansko barje | LADJA 0980 | P42840 | 111364 | 453653 | 2012-05-14 | <0,5 | <0,1 | <0,1 | <0,1 | <0,05 | <2,5 | <0,5 | <0,5 | <0,5 | <2,5 |  |  | <0,5 | <0,5 | <0,5 | <0,5 | <0,5
1001 Savska kotlina in Ljubljansko barje | LADJA 0980 | P42840 | 111364 | 453653 | 2012-10-15 | <0,5 | <0,1 | <0,1 | <0,1 | <0,05 | <2,5 | <0,5 | <0,5 | <0,5 | <2,5 |  |  | <0,5 | 0.5 | <0,5 | <0,5 | <0,5
1001 Savska kotlina in Ljubljansko barje | POLJE PRI VODICAH 0850 | P46060 | 113336 | 461155 | 2012-05-16 | <0,5 | <0,1 | <0,1 | <0,1 | <0,05 | <2,5 | <0,5 | <0,5 | <0,5 | <2,5 |  |  | <0,5 | <0,5 | <0,5 | <0,5 | <0,5
1001 Savska kotlina in Ljubljansko barje | VODICE VO-1 | P46065 | 116163 | 462656 | 2012-05-15 | <0,5 | <0,1 | <0,1 | <0,1 | <0,05 | <2,5 | <0,5 | <0,5 | <0,5 | <2,5 |  |  | <0,5 | <0,5 | <0,5 | <0,5 | <0,5
1001 Savska kotlina in Ljubljansko barje | DOMŽALE, C-4 | P50160 | 111468 | 467591 | 2012-05-14 | <0,5 | <0,1 | <0,1 | <0,1 | <0,05 | <2,5 | <0,5 | <0,5 | <0,5 | <2,5 |  |  | <0,5 | <0,5 | <0,5 | <0,5 | <0,5
1001 Savska kotlina in Ljubljansko barje | DOMŽALE, C-4 | P50160 | 111468 | 467591 | 2012-10-15 | <0,5 | <0,1 | <0,1 | <0,1 | <0,05 | <2,5 | <0,5 | <0,5 | <0,5 | <2,5 |  |  | <0,5 | <0,5 | <0,5 | <0,5 | <0,5
1001 Savska kotlina in Ljubljansko barje | ČRPALIŠČE LEK | P50190 | 114770 | 468350 | 2012-05-14 | <0,5 | <0,1 | <0,1 | <0,1 | <0,05 | <2,5 | <0,5 | <0,5 | <0,5 | <2,5 |  |  | 0.7 | 1 | 1.9 | <0,5 | <0,5
1001 Savska kotlina in Ljubljansko barje | ČRPALIŠČE LEK | P50190 | 114770 | 468350 | 2012-10-15 | <0,5 | <0,1 | <0,1 | <0,1 | <0,05 | <2,5 | <0,5 | <0,5 | <0,5 | <2,5 |  |  | 0.6 | 0.9 | 1.8 | <0,5 | 0.6
1001 Savska kotlina in Ljubljansko barje | PODGORICA 1991 | P50360 | 105918 | 469152 | 2012-05-21 | <0,5 | <0,1 | <0,1 | <0,1 | <0,05 | <2,5 | <0,5 | <0,5 | <0,5 | <2,5 |  |  | <0,5 | <0,5 | <0,5 | <0,5 | <0,5
1001 Savska kotlina in Ljubljansko barje | PODGORICA 1991 | P50360 | 105918 | 469152 | 2012-10-18 | <0,5 | <0,1 | <0,1 | <0,1 | <0,05 | <2,5 | <0,5 | <0,5 | <0,5 | <2,5 |  |  | <0,5 | <0,5 | <0,5 | <0,5 | <0,5
1001 Savska kotlina in Ljubljansko barje | DOLSKO | P50380 | 105355 | 474811 | 2012-05-21 | <0,5 | <0,1 | <0,1 | <0,1 | <0,05 | <2,5 | <0,5 | <0,5 | <0,5 | <2,5 |  |  | <0,5 | <0,5 | <0,5 | <0,5 | <0,5
1001 Savska kotlina in Ljubljansko barje | JARŠKI PROD (III) JA-3 | P50420 | 105004 | 465716 | 2012-05-22 | <0,5 | <0,1 | <0,1 | <0,1 | <0,05 | <2,5 | <0,5 | <0,5 | <0,5 | <2,5 |  |  | <0,5 | <0,5 | <0,5 | <0,5 | <0,5
1001 Savska kotlina in Ljubljansko barje | JARŠKI PROD (III) JA-3 | P50420 | 105004 | 465716 | 2012-10-19 | <0,5 | <0,1 | <0,1 | <0,1 | <0,05 | <2,5 | <0,5 | <0,5 | <0,5 | <2,5 |  |  | <0,5 | <0,5 | <0,5 | <0,5 | <0,5
1001 Savska kotlina in Ljubljansko barje | BROD (Br-11) LV-0477 | P54101 | 107203 | 458470 | 2012-05-15 | <0,5 | <0,1 | <0,1 | <0,1 | <0,05 | <2,5 | <0,5 | <0,5 | <0,5 | <2,5 |  |  | <0,5 | <0,5 | <0,5 | <0,5 | <0,5
1001 Savska kotlina in Ljubljansko barje | ROJE LV-0377 | P54220 | 106965 | 461306 | 2012-05-15 | <0,5 | <0,1 | <0,1 | <0,1 | <0,05 | <2,5 | <0,5 | <0,5 | <0,5 | <2,5 |  |  | <0,5 | <0,5 | <0,5 | <0,5 | <0,5
1001 Savska kotlina in Ljubljansko barje | ŠENTVID (IIa) 0581 | P54280 | 106457 | 460325 | 2012-05-22 | <0,5 | <0,1 | <0,1 | <0,1 | <0,05 | <2,5 | <0,5 | <0,5 | <0,5 | <2,5 |  |  | <0,5 | <0,5 | <0,5 | <0,5 | <0,5
1001 Savska kotlina in Ljubljansko barje | MERCATOR V1 | P54350 | 104846 | 459831 | 2012-05-16 | <0,5 | <0,1 | <0,1 | <0,1 | <0,05 | <2,5 | <0,5 | <0,5 | <0,5 | <2,5 |  |  | 2.9 | <0,5 | <0,5 | <0,5 | <0,5
1001 Savska kotlina in Ljubljansko barje | MERCATOR V1 | P54350 | 104846 | 459831 | 2012-10-23 | <0,5 | <0,1 | <0,1 | <0,1 | <0,05 | <2,5 | <0,5 | <0,5 | <0,5 | <2,5 |  |  | 2 | <0,5 | <0,5 | <0,5 | <0,5
1001 Savska kotlina in Ljubljansko barje | MERCATOR V2 | P54351 | 104846 | 459831 | 2012-05-16 | <0,5 | <0,1 | <0,1 | <0,1 | <0,05 | <2,5 | <0,5 | <0,5 | <0,5 | <2,5 |  |  | 1 | <0,5 | <0,5 | <0,5 | <0,5
1001 Savska kotlina in Ljubljansko barje | MERCATOR V2 | P54351 | 104846 | 459831 | 2012-10-23 | <0,5 | <0,1 | <0,1 | <0,1 | <0,05 | <2,5 | <0,5 | <0,5 | <0,5 | <2,5 |  |  | 0.8 | <0,5 | <0,5 | <0,5 | <0,5
1001 Savska kotlina in Ljubljansko barje | KLEČE (VIII a) 0543 | P54380 | 104753 | 461314 | 2012-05-22 | <0,5 | <0,1 | <0,1 | <0,1 | <0,05 | <2,5 | <0,5 | <0,5 | <0,5 | <2,5 |  |  | <0,5 | <0,5 | <0,5 | <0,5 | <0,5
1001 Savska kotlina in Ljubljansko barje | KLEČE (VIII a) 0543 | P54380 | 104753 | 461314 | 2012-10-19 | <0,5 | <0,1 | <0,1 | <0,1 | <0,05 | <2,5 | <0,5 | <0,5 | <0,5 | <2,5 |  |  | <0,5 | <0,5 | <0,5 | <0,5 | <0,5
1001 Savska kotlina in Ljubljansko barje | STOŽICE LV-0277 | P54460 | 104761 | 462973 | 2012-05-15 | <0,5 | <0,1 | <0,1 | <0,1 | <0,05 | <2,5 | <0,5 | <0,5 | <0,5 | <2,5 |  |  | <0,5 | <0,5 | <0,5 | <0,5 | <0,5
1001 Savska kotlina in Ljubljansko barje | STOŽICE LV-0277 | P54460 | 104761 | 462973 | 2012-10-22 | <0,5 | <0,1 | <0,1 | <0,1 | <0,05 | <2,5 | <0,5 | <0,5 | <0,5 | <2,5 |  |  | <0,5 | <0,5 | <0,5 | <0,5 | <0,5
1001 Savska kotlina in Ljubljansko barje | NAVJE-LIMNIGRAF | P54580 | 101914 | 462581 | 2012-05-15 | <0,5 | <0,1 | <0,1 | <0,1 | <0,05 | <2,5 | <0,5 | <0,5 | <0,5 | <2,5 |  |  | 1.1 | <0,5 | <0,5 | <0,5 | <0,5
1001 Savska kotlina in Ljubljansko barje | NAVJE-LIMNIGRAF | P54580 | 101914 | 462581 | 2012-10-22 | <0,5 | <0,1 | <0,1 | <0,1 | <0,05 | <2,5 | <0,5 | <0,5 | <0,5 | <2,5 |  |  | 1 | <0,5 | <0,5 | <0,5 | <0,5
1001 Savska kotlina in Ljubljansko barje | HRASTJE - ŠM1/2D | P54700 | 103449 | 465869 | 2012-05-16 | <0,5 | <0,1 | <0,1 | <0,1 | <0,05 | <2,5 | <0,5 | <0,5 | <0,5 | <2,5 |  |  | 2.2 | <0,5 | <0,5 | <0,5 | <0,5
1001 Savska kotlina in Ljubljansko barje | HRASTJE - ŠM1/2D | P54700 | 103449 | 465869 | 2012-10-23 | <0,5 | <0,1 | <0,1 | <0,1 | <0,05 | <2,5 | <0,5 | <0,5 | <0,5 | <2,5 |  |  | 2.2 | <0,5 | <0,5 | <0,5 | <0,5
1001 Savska kotlina in Ljubljansko barje | HRASTJE - ŠM1/2C | P54702 | 103449 | 465869 | 2012-05-16 | <0,5 | <0,1 | <0,1 | <0,1 | <0,05 | <2,5 | <0,5 | <0,5 | <0,5 | <2,5 |  |  | <0,5 | <0,5 | <0,5 | <0,5 | <0,5
1001 Savska kotlina in Ljubljansko barje | HRASTJE - ŠM1/2C | P54702 | 103449 | 465869 | 2012-10-23 | <0,5 | <0,1 | <0,1 | <0,1 | <0,05 | <2,5 | <0,5 | <0,5 | <0,5 | <2,5 |  |  | <0,5 | <0,5 | <0,5 | <0,5 | <0,5
1001 Savska kotlina in Ljubljansko barje | HRASTJE - ŠM1/2B | P54704 | 103449 | 465869 | 2012-05-16 | <0,5 | <0,1 | <0,1 | <0,1 | <0,05 | <2,5 | <0,5 | <0,5 | <0,5 | <2,5 |  |  | <0,5 | <0,5 | <0,5 | <0,5 | <0,5
1001 Savska kotlina in Ljubljansko barje | HRASTJE - ŠM1/2B | P54704 | 103449 | 465869 | 2012-10-23 | <0,5 | <0,1 | <0,1 | <0,1 | <0,05 | <2,5 | <0,5 | <0,5 | <0,5 | <2,5 |  |  | <0,5 | <0,5 | <0,5 | <0,5 | <0,5
1001 Savska kotlina in Ljubljansko barje | HRASTJE - ŠM1/2A | P54706 | 103449 | 465869 | 2012-05-16 | <0,5 | <0,1 | <0,1 | <0,1 | <0,05 | <2,5 | <0,5 | <0,5 | <0,5 | <2,5 |  |  | <0,5 | <0,5 | <0,5 | <0,5 | <0,5
1001 Savska kotlina in Ljubljansko barje | HRASTJE - ŠM1/2A | P54706 | 103449 | 465869 | 2012-10-23 | <0,5 | <0,1 | <0,1 | <0,1 | <0,05 | <2,5 | <0,5 | <0,5 | <0,5 | <2,5 |  |  | <0,5 | <0,5 | <0,5 | <0,5 | <0,5
1001 Savska kotlina in Ljubljansko barje | HRASTJE (I a) 0344 | P54720 | 102944 | 466549 | 2012-05-22 | <0,5 | <0,1 | <0,1 | <0,1 | <0,05 | <2,5 | <0,5 | <0,5 | <0,5 | <2,5 |  |  | 0.9 | 0.5 | <0,5 | <0,5 | <0,5
1001 Savska kotlina in Ljubljansko barje | HRASTJE (I a) 0344 | P54720 | 102944 | 466549 | 2012-11-14 | <0,5 | <0,1 | <0,1 | <0,1 | <0,05 | <2,5 | <0,5 | <0,5 | <0,5 | <2,5 |  |  | 0.7 | <0,5 | <0,5 | <0,5 | <0,5
1001 Savska kotlina in Ljubljansko barje | ELOK-ZALOG | P54860 | 101646 | 466263 | 2012-05-21 | <0,5 | <0,1 | <0,1 | <0,1 | <0,05 | <2,5 | <0,5 | <0,5 | <0,5 | <2,5 |  |  | <0,5 | <0,5 | <0,5 | <0,5 | <0,5
1001 Savska kotlina in Ljubljansko barje | ELOK-ZALOG | P54860 | 101646 | 466263 | 2012-10-18 | <0,5 | <0,1 | <0,1 | <0,1 | <0,05 | <2,5 | <0,5 | <0,5 | <0,5 | <2,5 |  |  | <0,5 | <0,5 | <0,5 | <0,5 | <0,5
1001 Savska kotlina in Ljubljansko barje | KOTEKS-ZALOG 0371 | P54900 | 102792 | 470260 | 2012-05-21 | <0,5 | <0,1 | <0,1 | <0,1 | <0,05 | <2,5 | <0,5 | <0,5 | <0,5 | <2,5 |  |  | 0.5 | <0,5 | <0,5 | <0,5 | <0,5
1001 Savska kotlina in Ljubljansko barje | KOTEKS-ZALOG 0371 | P54900 | 102792 | 470260 | 2012-10-18 | <0,5 | <0,1 | <0,1 | <0,1 | <0,05 | <2,5 | <0,5 | <0,5 | <0,5 | <2,5 |  |  | <0,5 | <0,5 | <0,5 | <0,5 | <0,5
1001 Savska kotlina in Ljubljansko barje | IŠKI VRŠAJ 1Agl | P58060 | 90883 | 461229 | 2012-05-18 | <0,5 | <0,1 | <0,1 | <0,1 | <0,05 | <2,5 | <0,5 | <0,5 | <0,5 | <2,5 |  |  | <0,5 | 0.5 | <0,5 | <0,5 | <0,5
1001 Savska kotlina in Ljubljansko barje | IŠKI VRŠAJ 1Agl | P58060 | 90883 | 461229 | 2012-10-17 | <0,5 | <0,1 | <0,1 | <0,1 | <0,05 | <2,5 | <0,5 | <0,5 | <0,5 | <2,5 |  |  | <0,5 | <0,5 | <0,5 | <0,5 | <0,5
1001 Savska kotlina in Ljubljansko barje | IŠKI VRŠAJ,plitvi vodnjak | P58062 | 90852 | 461112 | 2012-05-18 | <0,5 | <0,1 | <0,1 | <0,1 | <0,05 | <2,5 | <0,5 | <0,5 | <0,5 | <2,5 |  |  | <0,5 | <0,5 | <0,5 | <0,5 | <0,5
1001 Savska kotlina in Ljubljansko barje | BOROVNIŠKI VRŠAJ VB-480 | P58120 | 88650 | 450301 | 2012-05-18 | <0,5 | <0,1 | <0,1 | <0,1 | <0,05 | <2,5 | <0,5 | <0,5 | <0,5 | <2,5 |  |  | <0,5 | <0,5 | <0,5 | <0,5 | <0,5
1001 Savska kotlina in Ljubljansko barje | OP-1 | P58150 | 93330 | 460680 | 2012-05-15 | <0,5 | <0,1 | <0,1 | <0,1 | <0,05 | <2,5 | <0,5 | <0,5 | <0,5 | <2,5 |  |  | <0,5 | 1.1 | 0.5 | <0,5 | <0,5
1001 Savska kotlina in Ljubljansko barje | OP-1 | P58150 | 93330 | 460680 | 2012-10-22 | <0,5 | <0,1 | <0,1 | <0,1 | <0,05 | <2,5 | <0,5 | <0,5 | <0,5 | <2,5 |  |  | <0,5 | 0.9 | 0.5 | <0,5 | <0,5
1002 Savinjska kotlina | TRNAVA AC 6/95 | P26061 | 123760 | 505546 | 2012-05-29 | <0,1 | <0,2 | <0,2 | <0,2 | <0,2 | <2 | <0,1 | <0,2 | <0,5 |  | <0,1 | <0,1 | <0,1 | <0,1 | <0,2 | <0,2 | <0,2
1002 Savinjska kotlina | ORLA VAS CB-2 | P26120 | 124343 | 506482 | 2012-05-30 | <0,1 | <0,2 | <0,2 | <0,2 | <0,2 | <2 | <0,1 | <0,2 | <0,5 |  | <0,1 | <0,1 | <0,1 | <0,1 | <0,2 | <0,2 | <0,2
1002 Savinjska kotlina | DOLENJA VAS ČB 1/83 | P26181 | 122089 | 507120 | 2012-05-29 | <0,1 | <0,2 | <0,2 | <0,2 | <0,2 | <2 | <0,1 | <0,2 | <0,5 |  | <0,1 | <0,1 | <0,1 | <0,1 | <0,2 | <0,2 | <0,2
1002 Savinjska kotlina | BREG 0311 | P30060 | 124905 | 506690 | 2012-05-29 | <0,1 | <0,2 | <0,2 | <0,2 | <0,2 | <2 | <0,1 | <0,2 | <0,5 |  | <0,1 | <0,1 | <0,1 | <0,1 | <0,2 | <0,2 | <0,2
1002 Savinjska kotlina | ŠEMPETER 0840 | P30180 | 123495 | 510685 | 2012-05-30 | <0,1 | <0,2 | <0,2 | <0,2 | <0,2 | <2 | <0,1 | <0,2 | <0,5 |  | <0,1 | <0,1 | <0,1 | <0,1 | <0,2 | <0,2 | <0,2
1002 Savinjska kotlina | GOTOVLJE 0800 | P30240 | 123848 | 512447 | 2012-05-29 | <0,1 | <0,2 | <0,2 | <0,2 | <0,2 | <2 | <0,1 | <0,2 | <0,5 |  | <0,1 | <0,1 | <0,1 | 0.2 | <0,2 | <0,2 | <0,2
1002 Savinjska kotlina | GOTOVLJE 0800 | P30240 | 123848 | 512447 | 2012-10-22 | <0,1 | <0,2 | <0,2 | <0,2 | <0,2 | <2 | <0,1 | <0,2 | <0,5 |  | <0,1 | <0,1 | 0.1 | <0,1 | <0,2 | <0,2 | <0,2
1002 Savinjska kotlina | LEVEC VC-1772 | P30660 | 122252 | 516922 | 2012-05-30 | <0,1 | <0,2 | <0,2 | <0,2 | <0,2 | <2 | <0,1 | <0,2 | <0,5 |  | <0,1 | <0,1 | 5 | <0,1 | <0,2 | <0,2 | <0,2
1002 Savinjska kotlina | LEVEC VC-1772 | P30660 | 122252 | 516922 | 2012-10-23 | <0,1 | <0,2 | <0,2 | <0,2 | <0,2 | <2 | <0,1 | <0,2 | <0,5 |  | <0,1 | <0,1 | 6.3 | <0,1 | <0,2 | <0,2 | <0,2
1002 Savinjska kotlina | LEVEC AMP P-1 | P30679 | 121773 | 517007 | 2012-05-20 | <0,1 | <0,2 | <0,2 | <0,2 | <0,2 | <2 | <0,1 | <0,2 | <0,5 |  | <0,1 | <0,1 | 0.1 | <0,1 | <0,2 | <0,2 | <0,2
1002 Savinjska kotlina | LEVEC AMP P-1 | P30679 | 121773 | 517007 | 2012-10-23 | <0,1 | <0,2 | <0,2 | <0,2 | <0,2 | <2 | <0,1 | <0,2 | <0,5 |  | <0,1 | <0,1 | 0.2 | <0,1 | <0,2 | <0,2 | <0,2
1002 Savinjska kotlina | ČRPALIŠČE ROJE | P30690 | 122461 | 509939 | 2012-05-29 | <0,1 | <0,2 | <0,2 | <0,2 | <0,2 | <2 | <0,1 | <0,2 | <0,5 |  | <0,1 | <0,1 | 0.1 | <0,1 | <0,2 | <0,2 | <0,2
1002 Savinjska kotlina | MEDLOG 1941 | P30721 | 123045 | 517746 | 2012-05-30 | 0.2 | <0,2 | <0,2 | <0,2 | <0,2 | <2 | <0,1 | <0,2 | <0,5 |  | <0,1 | <0,1 | <0,1 | 0.1 | <0,2 | <0,2 | <0,2
1002 Savinjska kotlina | MEDLOG 1941 | P30721 | 123045 | 517746 | 2012-10-23 | 0.1 | <0,2 | <0,2 | <0,2 | <0,2 | <2 | <0,1 | <0,2 | <0,5 |  | <0,1 | <0,1 | <0,1 | <0,1 | <0,2 | <0,2 | <0,2
1002 Savinjska kotlina | MEDLOG, vodnjak A | P30723 | 121358 | 517757 | 2012-05-30 | <0,1 | <0,2 | <0,2 | <0,2 | <0,2 | <2 | <0,1 | <0,2 | <0,5 |  | <0,1 | <0,1 | 0.5 | <0,1 | <0,2 | <0,2 | <0,2
1002 Savinjska kotlina | MEDLOG, vodnjak A | P30723 | 121358 | 517757 | 2012-10-23 | <0,1 | <0,2 | <0,2 | <0,2 | <0,2 | <2 | <0,1 | <0,2 | <0,5 |  | <0,1 | <0,1 | 0.9 | <0,1 | <0,2 | <0,2 | <0,2
1003 Krška kotlina | VRBINA NE-1077 | P62060 | 88487 | 539722 | 2012-05-15 | <2 | <1 | <0,3 | <0,3 | <0,2 | <5 | <0,4 | <0,2 | <0,7 | <0,9 | <0,5 | <0,4 | 1.3 | <0,2 | <0,5 | <0,7 | <0,7
1003 Krška kotlina | VRBINA NE-1077 | P62060 | 88487 | 539722 | 2012-10-09 | <2 | <1 | <0,3 | <0,3 | <0,2 | <5 | <0,4 | <0,2 | <0,7 | <0,9 | <0,5 | <0,4 | 2 | <0,2 | <0,5 | <0,7 | <0,7
1003 Krška kotlina | SP.STARI GRAD NE-1177 | P62120 | 87870 | 540900 | 2012-05-15 | <2 | <1 | <0,3 | <0,3 | <0,2 | <5 | <0,4 | <0,2 | <0,7 | <0,9 | <0,5 | <0,4 | 0.5 | <0,2 | <0,5 | <0,7 | <0,7
1003 Krška kotlina | SP.STARI GRAD NE-1177 | P62120 | 87870 | 540900 | 2012-10-09 | <2 | <1 | <0,3 | <0,3 | <0,2 | <5 | <0,4 | <0,2 | <0,7 | <0,9 | <0,5 | <0,4 | 0.7 | <0,2 | <0,5 | <0,7 | <0,7
1003 Krška kotlina | ŠENTLENART NE-1377 | P62240 | 86260 | 544830 | 2012-05-15 | <2 | <1 | <0,3 | <0,3 | <0,2 | <5 | <0,4 | <0,2 | <0,7 | <0,9 | <0,5 | <0,4 | <0,06 | <0,2 | <0,5 | <0,7 | <0,7
1003 Krška kotlina | DRNOVO | P66120 | 86797 | 537438 | 2012-05-16 | <2 | <1 | <0,3 | <0,3 | <0,2 | <5 | <0,4 | <0,2 | <0,7 | <0,9 | <0,5 | <0,4 | <0,06 | <0,2 | <0,5 | <0,7 | <0,7
1003 Krška kotlina | BREGE - črpališče | P66242 | 86882 | 539329 | 2012-05-15 | <2 | <1 | <0,3 | <0,3 | <0,2 | <5 | <0,4 | <0,2 | <0,7 | <0,9 | <0,5 | <0,4 | 0.08 | <0,2 | <0,5 | <0,7 | <0,7
1003 Krška kotlina | BREGE - črpališče | P66242 | 86882 | 539329 | 2012-10-09 | <2 | <1 | <0,3 | <0,3 | <0,2 | <5 | <0,4 | <0,2 | <0,7 | <0,9 | <0,5 | <0,4 | 0.09 | <0,2 | <0,5 | <0,7 | <0,7
1003 Krška kotlina | CERKLJE 0112 | P66302 | 83046 | 540952 | 2012-05-15 | <2 | <1 | <0,3 | <0,3 | <0,2 | <5 | <0,4 | <0,2 | <0,7 | <0,9 | <0,5 | <0,4 | 0.8 | <0,2 | <0,5 | <0,7 | <0,7
1003 Krška kotlina | CERKLJE 0112 | P66302 | 83046 | 540952 | 2012-10-09 | <2 | <1 | <0,3 | <0,3 | <0,2 | <5 | <0,4 | <0,2 | <0,7 | <0,9 | <0,5 | <0,4 | 0.8 | <0,2 | <0,5 | <0,7 | <0,7
1003 Krška kotlina | SKOPICE NE-0877 | P66400 | 85240 | 543130 | 2012-05-15 | <2 | <1 | <0,3 | <0,3 | <0,2 | <5 | <0,4 | <0,2 | <0,7 | <0,9 | <0,5 | <0,4 | <0,06 | <0,2 | <0,5 | <0,7 | <0,7
1003 Krška kotlina | PB-6 | P68006 | 83793 | 544553 | 2012-05-16 | <2 | <1 | <0,3 | <0,3 | <0,2 | <5 | <0,4 | <0,2 | <0,7 | <0,9 | <0,5 | <0,4 | <0,06 | <0,2 | <0,5 | <0,7 | <0,7
1003 Krška kotlina | PB-6 | P68006 | 83793 | 544553 | 2012-10-10 | <2 | <1 | <0,3 | <0,3 | <0,2 | <5 | <0,4 | <0,2 | <0,7 | <0,9 | <0,5 | <0,4 | <0,06 | <0,2 | <0,5 | <0,7 | <0,7
1003 Krška kotlina | PB-9 | P68009 | 85481 | 541013 | 2012-05-16 | <2 | <1 | <0,3 | <0,3 | <0,2 | <5 | <0,4 | <0,2 | <0,7 | <0,9 | <0,5 | <0,4 | <0,06 | <0,2 | <0,5 | <0,7 | <0,7
1003 Krška kotlina | PB-9 | P68009 | 85481 | 541013 | 2012-10-10 | <2 | <1 | <0,3 | <0,3 | <0,2 | <5 | <0,4 | <0,2 | <0,7 | <0,9 | <0,5 | <0,4 | <0,06 | <0,2 | <0,5 | <0,7 | <0,7
1003 Krška kotlina | PB-20 | P68020 | 85239 | 545180 | 2012-05-16 | <2 | <1 | <0,3 | <0,3 | <0,2 | <5 | <0,4 | <0,2 | <0,7 | <0,9 | <0,5 | <0,4 | <0,06 | <0,2 | <0,5 | <0,7 | <0,7
1003 Krška kotlina | PB-20 | P68020 | 85239 | 545180 | 2012-10-10 | <2 | <1 | <0,3 | <0,3 | <0,2 | <5 | <0,4 | <0,2 | <0,7 | <0,9 | <0,5 | <0,4 | <0,06 | <0,2 | <0,5 | <0,7 | <0,7
1003 Krška kotlina | ČATEŽ M32 | P70060 | 83139 | 548528 | 2012-05-15 | <2 | <1 | <0,3 | <0,3 | <0,2 | <5 | <0,4 | <0,2 | <0,7 | <0,9 | <0,5 | <0,4 | <0,06 | <0,2 | <0,5 | <0,7 | <0,7
1003 Krška kotlina | ČATEŽ M32 | P70060 | 83139 | 548528 | 2012-10-09 | <2 | <1 | <0,3 | <0,3 | <0,2 | <5 | <0,4 | <0,2 | <0,7 | <0,9 | <0,5 | <0,4 | <0,06 | <0,2 | <0,5 | <0,7 | <0,7
1008 Posavsko hribovje do osrednje Sotle | TREBEŽ VT-1 | P62180 | 88305 | 546001 | 2012-05-21 | <2 | <1 | <0,3 | <0,3 | <0,2 | <5 | <0,4 | <0,2 | <0,7 | <0,9 | <0,5 | <0,4 | <0,06 | <0,2 | <0,5 | <0,7 | <0,7
1009 Spodnji del Savinje do Sotle | JELŠEVA LOKA | I00180 | 136220 | 521967 | 2012-05-28 | <0,1 | <0,2 | <0,2 | <0,2 | <0,2 | <2 | <0,1 | <0,2 | <0,5 |  | <0,1 | <0,1 | <0,1 | <0,1 | <0,2 | <0,2 | <0,2
1011 Dolenjski kras | KRKA | I10030 | 82858 | 482627 | 2012-05-30 | <2 | <1 | <0,3 | <0,3 | <0,2 | <5 | <0,4 | <0,2 | <0,7 | <0,9 | <0,5 | <0,4 | <0,06 | <0,2 | <0,5 | <0,7 | <0,7
1011 Dolenjski kras | KRKA | I10030 | 82858 | 482627 | 2012-10-23 | <2 | <1 | <0,3 | <0,3 | <0,2 | <5 | <0,4 | <0,2 | <0,7 | <0,9 | <0,5 | <0,4 | <0,06 | <0,2 | <0,5 | <0,7 | <0,7
1011 Dolenjski kras | OBRH RINŽA | I14121 | 58000 | 486700 | 2012-05-31 | <2 | <1 | <0,3 | <0,3 | <0,2 | <5 | <0,4 | <0,2 | <0,7 | <0,9 | <0,5 | <0,4 | <0,06 | <0,2 | <0,5 | <0,7 | <0,7
1011 Dolenjski kras | OBRH RINŽA | I14121 | 58000 | 486700 | 2012-10-24 | <2 | <1 | <0,3 | <0,3 | <0,2 | <5 | <0,4 | <0,2 | <0,7 | <0,9 | <0,5 | <0,4 | <0,06 | <0,2 | <0,5 | <0,7 | <0,7
3012 Dravska kotlina | VRBANSKI PLATO 16 | P14030 | 158525 | 548450 | 2012-05-08 | <0,1 | <0,2 | <0,2 | <0,2 | <0,2 | <2 | <0,1 | <0,2 | <0,5 |  | <0,1 | <0,1 | 0.2 | 0.1 | <0,2 | <0,2 | <0,2
3012 Dravska kotlina | VRBANSKI PLATO 16 | P14030 | 158525 | 548450 | 2012-10-04 | <0,1 | <0,2 | <0,2 | <0,2 | <0,2 | <2 | <0,1 | <0,2 | <0,5 |  | 0.1 | <0,1 | 0.3 | 0.2 | <0,2 | <0,2 | <0,2
3012 Dravska kotlina | TEZNO | P18020 | 153642 | 552340 | 2012-05-11 | 0.1 | <0,2 | <0,2 | <0,2 | <0,2 | <2 | <0,1 | <0,2 | <0,5 |  | 0.4 | <0,1 | 0.9 | 0.5 | <0,2 | <0,2 | <0,2
3012 Dravska kotlina | TEZNO | P18020 | 153642 | 552340 | 2012-10-10 | 0.1 | <0,2 | <0,2 | <0,2 | <0,2 | <2 | <0,1 | <0,2 | <0,5 |  | 0.5 | <0,1 | 1.2 | 0.6 | <0,2 | <0,2 | <0,2
3012 Dravska kotlina | ROGOZA Rog-1/10 | P18201 | 151412 | 552973 | 2012-05-11 | <0,1 | <0,2 | <0,2 | <0,2 | <0,2 | <2 | <0,1 | <0,2 | <0,5 |  | <0,1 | <0,1 | <0,1 | <0,1 | <0,2 | <0,2 | <0,2
3012 Dravska kotlina | RAČE Rač-1/10 | P18422 | 146264 | 552617 | 2012-05-10 | <0,1 | <0,2 | <0,2 | <0,2 | <0,2 | <2 | <0,1 | <0,2 | <0,5 |  | <0,1 | <0,1 | <0,1 | <0,1 | <0,2 | <0,2 | <0,2
3012 Dravska kotlina | STARŠE Sta-1/10 | P18501 | 146841 | 558520 | 2012-05-14 | <0,1 | <0,2 | <0,2 | <0,2 | <0,2 | <2 | <0,1 | <0,2 | <0,5 |  | <0,1 | <0,1 | <0,1 | <0,1 | <0,2 | <0,2 | <0,2
3012 Dravska kotlina | BRUNŠVIK | P18540 | 144452 | 555711 | 2012-05-10 | <0,1 | <0,2 | <0,2 | <0,2 | <0,2 | <2 | <0,1 | <0,2 | <0,5 |  | <0,1 | <0,1 | <0,1 | 0.1 | <0,2 | <0,2 | <0,2
3012 Dravska kotlina | PODOVA Pod-1/10 | P18551 | 144526 | 555552 | 2012-05-11 | <0,1 | <0,2 | <0,2 | <0,2 | <0,2 | <2 | <0,1 | <0,2 | <0,5 |  | <0,1 | <0,1 | <0,1 | <0,1 | <0,2 | <0,2 | <0,2
3012 Dravska kotlina | KUNGOTA (Ku-1/09) | P18782 | 142561 | 560722 | 2012-05-11 | 0.1 | <0,2 | <0,2 | <0,2 | <0,2 | <2 | <0,1 | <0,2 | <0,5 |  | <0,1 | <0,1 | <0,1 | 0.1 | <0,2 | <0,2 | <0,2
3012 Dravska kotlina | KUNGOTA (Ku-1/09) | P18782 | 142561 | 560722 | 2012-10-10 | 0.1 | <0,2 | <0,2 | <0,2 | <0,2 | <2 | <0,1 | <0,2 | <0,5 |  | <0,1 | <0,1 | <0,1 | 0.1 | <0,2 | <0,2 | <0,2
3012 Dravska kotlina | DORNAVA (Do-1/09) | P22121 | 143579 | 573030 | 2012-05-14 | <0,1 | <0,2 | <0,2 | <0,2 | <0,2 | <2 | <0,1 | <0,2 | <0,5 |  | <0,1 | <0,1 | <0,1 | <0,1 | <0,2 | <0,2 | <0,2
3012 Dravska kotlina | DORNAVA (Do-1/09) | P22121 | 143579 | 573030 | 2012-10-11 | <0,1 | <0,2 | <0,2 | <0,2 | <0,2 | <2 | <0,1 | <0,2 | <0,5 |  | <0,1 | <0,1 | <0,1 | <0,1 | <0,2 | <0,2 | <0,2
3013 Vzhodne Alpe | MRZLI STUDENEC na Pohorju | I16030 | 148490 | 518303 | 2012-05-14 | <0,1 | <0,2 | <0,2 | <0,2 | <0,2 | <2 | <0,1 | <0,2 | <0,5 |  | <0,1 | <0,1 | <0,1 | <0,1 | <0,2 | <0,2 | <0,2
3013 Vzhodne Alpe | OJSTRICA pri Dravogradu | I25040 | 165443 | 503279 | 2012-05-14 | <0,1 | <0,2 | <0,2 | <0,2 | <0,2 | <2 | <0,1 | <0,2 | <0,5 |  | <0,1 | <0,1 | <0,1 | <0,1 | <0,2 | <0,2 | <0,2
3013 Vzhodne Alpe | MISLINJA MZ-4/95 | P32010 | 144401 | 510708 | 2012-05-14 | <0,1 | <0,2 | <0,2 | <0,2 | <0,2 | <2 | <0,1 | <0,2 | <0,5 |  | <0,1 | <0,1 | <0,1 | <0,1 | <0,2 | <0,2 | <0,2
3013 Vzhodne Alpe | ZG. VIŽINGA | P32060 | 163076 | 515816 | 2012-05-14 | <0,1 | <0,2 | <0,2 | <0,2 | <0,2 | <2 | <0,1 | <0,2 | <0,5 |  | <0,1 | <0,1 | <0,1 | <0,1 | <0,2 | <0,2 | <0,2
3015 Zahodne Slovenske gorice | DESENCI DEV1/99 | P20060 | 150903 | 569792 | 2012-05-08 | <0,1 | <0,2 | <0,2 | <0,2 | <0,2 | <2 | <0,1 | <0,2 | <0,5 |  | <0,1 | <0,1 | <0,1 | <0,1 | <0,2 | <0,2 | <0,2
4016 Murska kotlina | ČRNCI | P02060 | 174495 | 568728 | 2012-05-23 | <0,1 | <0,2 | <0,2 | <0,2 | <0,2 | <2 | <0,1 | <0,2 | <0,5 |  | <0,1 | <0,1 | <0,1 | <0,1 | <0,2 | <0,2 | <0,2
4016 Murska kotlina | ČRNCI Črn-2/10 | P02061 | 174478 | 568740 | 2012-05-23 | <0,1 | <0,2 | <0,2 | <0,2 | <0,2 | <2 | <0,1 | <0,2 | <0,5 |  | <0,1 | <0,1 | <0,1 | <0,1 | <0,2 | <0,2 | <0,2
4016 Murska kotlina | ŽEPOVCI Žep-2/10 | P02070 | 173019 | 566795 | 2012-05-23 | <0,1 | <0,2 | <0,2 | <0,2 | <0,2 | <2 | <0,1 | <0,2 | <0,5 |  | <0,1 | <0,1 | <0,1 | <0,1 | <0,2 | <0,2 | <0,2
4016 Murska kotlina | M. SEGOVCI | P02120 | 171941 | 570790 | 2012-05-23 | <0,1 | <0,2 | <0,2 | <0,2 | <0,2 | <2 | <0,1 | <0,2 | <0,5 |  | <0,1 | <0,1 | 0.5 | <0,1 | <0,2 | <0,2 | <0,2
4016 Murska kotlina | M. SEGOVCI | P02120 | 171941 | 570790 | 2012-10-17 | <0,1 | <0,2 | <0,2 | <0,2 | <0,2 | <2 | <0,1 | <0,2 | <0,5 |  | <0,1 | <0,1 | 0.6 | <0,1 | <0,2 | <0,2 | <0,2
4016 Murska kotlina | RANKOVCI 3371 | P06060 | 170602 | 583283 | 2012-05-21 | <0,1 | <0,2 | <0,2 | <0,2 | <0,2 | <2 | <0,1 | <0,2 | <0,5 |  | <0,1 | <0,1 | 0.1 | <0,1 | <0,2 | <0,2 | <0,2
4016 Murska kotlina | KROG | P06120 | 163915 | 586054 | 2012-05-22 | <0,1 | <0,2 | <0,2 | <0,2 | <0,2 | <2 | <0,1 | <0,2 | <0,5 |  | <0,1 | <0,1 | <0,1 | <0,1 | <0,2 | <0,2 | <0,2
4016 Murska kotlina | RAKIČAN (Ra-1/09) | P06302 | 168250 | 591544 | 2012-05-21 | <0,1 | <0,2 | <0,2 | <0,2 | <0,2 | <2 | <0,1 | <0,2 | <0,5 |  | 9.3 | <0,1 | 28 | 0.7 | <0,2 | <0,2 | <0,2
4016 Murska kotlina | RAKIČAN (Ra-1/09) | P06302 | 168250 | 591544 | 2012-10-15 | <0,1 | <0,2 | <0,2 | <0,2 | <0,2 | <2 | <0,1 | <0,2 | <0,5 |  | 43 | 0.2 | 100 | 1.8 | <0,2 | <0,2 | <0,2
4016 Murska kotlina | LIPOVCI 2271 | P06360 | 165176 | 594133 | 2012-05-22 | <0,1 | <0,2 | <0,2 | <0,2 | <0,2 | <2 | <0,1 | <0,2 | <0,5 |  | <0,1 | <0,1 | 0.8 | 0.1 | <0,2 | <0,2 | <0,2
4016 Murska kotlina | LIPOVCI 2271 | P06360 | 165176 | 594133 | 2012-10-16 | <0,1 | <0,2 | <0,2 | <0,2 | <0,2 | <2 | <0,1 | <0,2 | <0,5 |  | <0,1 | <0,1 | 1.1 | <0,1 | <0,2 | <0,2 | <0,2
4016 Murska kotlina | ODRANCI (Od-1/09) | P06610 | 161730 | 598458 | 2012-05-24 | <0,1 | <0,2 | <0,2 | <0,2 | <0,2 | <2 | <0,1 | <0,2 | <0,5 |  | <0,1 | <0,1 | 0.2 | 0.1 | <0,2 | <0,2 | <0,2
4016 Murska kotlina | ODRANCI (Od-1/09) | P06610 | 161730 | 598458 | 2012-10-18 | <0,1 | <0,2 | <0,2 | <0,2 | <0,2 | <2 | <0,1 | <0,2 | <0,5 |  | <0,1 | <0,1 | 0.6 | 0.2 | <0,2 | <0,2 | <0,2
4016 Murska kotlina | G.LAKOŠ PP-2/03 | P06841 | 157713 | 611221 | 2012-05-24 | <0,1 | <0,2 | <0,2 | <0,2 | <0,2 | <2 | <0,1 | <0,2 | <0,5 |  | <0,1 | <0,1 | <0,1 | <0,1 | <0,2 | <0,2 | <0,2
4016 Murska kotlina | BENICA 0111 | P06960 | 153075 | 615915 | 2012-05-24 | <0,1 | <0,2 | <0,2 | <0,2 | <0,2 | <2 | <0,1 | <0,2 | <0,5 |  | <0,1 | <0,1 | <0,1 | <0,1 | <0,2 | <0,2 | <0,2
4016 Murska kotlina | VUČJA VAS 0271 | P10060 | 162222 | 584567 | 2012-05-22 | <0,1 | <0,2 | <0,2 | <0,2 | <0,2 | <2 | <0,1 | <0,2 | <0,5 |  | <0,1 | <0,1 | <0,1 | <0,1 | <0,2 | <0,2 | <0,2
4016 Murska kotlina | ZGORNJE KRAPJE (ZK-1/09) | P10241 | 158420 | 591872 | 2012-05-21 | <0,1 | <0,2 | <0,2 | <0,2 | <0,2 | <2 | <0,1 | <0,2 | <0,5 |  | <0,1 | <0,1 | <0,1 | <0,1 | <0,2 | <0,2 | <0,2
4016 Murska kotlina | ZGORNJE KRAPJE (ZK-1/09) | P10241 | 158420 | 591872 | 2012-10-15 | <0,1 | <0,2 | <0,2 | <0,2 | <0,2 | <2 | <0,1 | <0,2 | <0,5 |  | <0,1 | <0,1 | 0.1 | <0,1 | <0,2 | <0,2 | <0,2
4016 Murska kotlina | VEŠČICA (Ve-1/09) | P10361 | 154572 | 596759 | 2012-05-21 | <0,1 | <0,2 | <0,2 | <0,2 | <0,2 | <2 | <0,1 | <0,2 | <0,5 |  | <0,1 | <0,1 | <0,1 | <0,1 | <0,2 | <0,2 | <0,2
4016 Murska kotlina | VEŠČICA (Ve-1/09) | P10361 | 154572 | 596759 | 2012-10-15 | <0,1 | <0,2 | <0,2 | <0,2 | <0,2 | <2 | <0,1 | <0,2 | <0,5 |  | <0,1 | <0,1 | <0,1 | <0,1 | <0,2 | <0,2 | <0,2
5019 Obala in Kras z Brkini | BRESTOVICA | I17041 | 75347 | 391448 | 2012-05-17 | <2 | <1 | <0,3 | <0,3 | <0,2 | <5 | <0,4 | <0,2 | <0,7 | <0,9 | <0,5 | <0,4 | 0.1 | <0,2 | <0,5 | <0,7 | <0,7
5019 Obala in Kras z Brkini | BRESTOVICA | I17041 | 75347 | 391448 | 2012-10-11 | <2 | <1 | <0,3 | <0,3 | <0,2 | <5 | <0,4 | <0,2 | <0,7 | <0,9 | <0,5 | <0,4 | 0.1 | <0,2 | <0,5 | <0,7 | <0,7
6021 Goriška Brda in Trnovsko-Banjška planota | MIREN 0330 | P74180 | 84802 | 392524 | 2012-05-17 | <2 | <1 | <0,3 | <0,3 | <0,2 | <5 | <0,4 | <0,2 | <0,7 | <0,9 | <0,5 | <0,4 | 0.08 | 0.4 | <0,5 | <0,7 | <0,7
6021 Goriška Brda in Trnovsko-Banjška planota | MIREN 0330 | P74180 | 84802 | 392524 | 2012-10-11 | <2 | <1 | <0,3 | <0,3 | <0,2 | <5 | <0,4 | <0,2 | <0,7 | <0,9 | <0,5 | <0,4 | 0.07 | 0.4 | <0,5 | <0,7 | <0,7
6021 Goriška Brda in Trnovsko-Banjška planota | OREHOVLJE 0420 | P74240 | 83590 | 392710 | 2012-05-17 | <2 | <1 | <0,3 | <0,3 | <0,2 | <5 | <0,4 | <0,2 | <0,7 | <0,9 | <0,5 | <0,4 | <0,06 | <0,2 | <0,5 | <0,7 | <0,7